## DC1410A3-GENERAL BOM
Item | Qty | Reference | Part Description | Manufacturer / Part # | Kit Qty
|  |  |  | NUMBER OF BOARDS = | 70
1 | 5 | C1,C7,C8,C17,C18 | CAP., 0.1uF, X7R, 16V, 10%, 0603 | AVX, 0603YC104KAT2A | 350
2 | 1 | C2 | CAP., 2.2uF, X5R, 16V, 10%, 0603 | AVX, 0603YD225KAT2A MURATA, GRM188R61C225KE15D TDK, C1608X5R1C225K080AB | 70
3 | 3 | C3,C5,C21 | CAP., 4.7uF, X5R, 16V, 10%, 0603 | AVX, 0603YD475KAT2A TDK, C1608X5R1C475K080AC | 210
4 | 3 | C4,C6,C22 | CAP., 0.01uF, X7R, 16V, 10%, 0603 | AVX, 0603YC103KAT2A MURATA, GRM188R71C103KA01D | 210
5 | 2 | C9,C10 | CAP., 22pF, C0G, 25V, 5%, 0603 | AVX, 06033A220JAT2A | 140
6 | 2 | C19,C20 | CAP., 10uF, X5R, 25V, 10%, 0805 | MURATA, GRM219R61E106KA12D | 140
7 | 2 | D1,D2 | DIODE, SCHOTTKY, 30V, 200mW, 200mA, SOT-23 | DIODES INC., BAT54S-7-F | 140
8 | 18 | E1-E18 | TEST POINT, TURRET, 0.064", MTG. HOLE | MILL-MAX, 2308-2-00-80-00-00-07-0 | 1260
9 | 3 | JP1,JP2,JP3 | CONN., HEADER, MALE, 1X3, 2mm, THT | Wurth Elektronik, 62000311121 | 210
10 | 2 | J1,J4 | CONN.,SOCKET STRIPS,RCPT.,1x8,2.54mm,THT, VERT.,Gold Plated | ADAM TECH., RS1-08-G-.561-A11596 | 140
11 | 1 | J2 | CONN.,SOCKET STRIPS,RCPT.,1x6,2.54mm,THT, VERT.,Gold Plated | ADAM TECH., RS1-06-G-.561-A11596 | 70
12 | 1 | J3 | CONN.,SOCKET STRIPS,RCPT.,1x10,2.54mm,THT, VERT.,Gold Plated | ADAM TECH., RS1-10-G-.561-A11596 | 70
13 | 1 | J5 | CONN.,SOCKET, FLEXIBLE ELEVATED,RCPT.,2x7,2mm,THT | SAMTEC, ESQT-107-02-F-D-518 | 70
14 | 3 | R1,R4,R8 | RES., 10k OHMS, 5%, 1/10W, 0603 | VISHAY, CRCW060310K0JNEA PANASONIC, ERJ3GEYJ103V | 210
15 | 2 | R2,R3 | RES., 20 OHMS, 5%, 1/10W, 0603 | VISHAY, CRCW060320R0JNEA PANASONIC, ERJ3GEYJ200V | 140
16 | 6 | R5,R6,R28,R29,R32,R35 | RES., 0 OHM, 1/10W, 0603 | VISHAY, CRCW06030000Z0EA NIC, NRC06ZOTRF | 420
17 | 3 | R7,R13,R18 | RES., 49.9 OHMS, 1%, 1/10W, 0603 | VISHAY, CRCW060349R9FKEA PANASONIC, ERJ3EKF49R9V | 210
18 | 3 | R9,R10,R11 | RES., 4.99k OHMS, 1%, 1/10W, 0603 | VISHAY, CRCW06034K99FKEA NIC, NRC06F4991TRF | 210
19 | 2 | R12,R19 | RES., 698 OHMS, 1%, 1/10W, 0603 | VISHAY, CRCW0603698RFKEA YAGEO, RC0603FR-07698RL | 140
20 | 2 | R14,R17 | RES., 23.2 OHMS, 1%, 1/10W, 0603 | VISHAY, CRCW060323R2FKEA | 140
21 | 2 | R15,R16 | RES., 24.9 OHMS, 1%, 1/10W, 0603 | VISHAY, CRCW060324R9FKEA | 140
22 | 0 | R20,R30,R31,R33,R34 | RES., OPTION, 0603 | OPT | 0
23 | 1 | U2 | IC, MEMORY, EEPROM, 2K-bit, 400kHz, TSSOP-8 | MICROCHIP, 24LC025-I/ST | 70
24 | 1 | U3 | I.C., Low Drift Precision Reference, MSOP-8, 5V, 0.25ppm Noise | LINEAR TECH., LTC6655BHMS8-5#PBF | 70
25 | 1 | U4 | I.C., ANALOG MUX/DEMUX DUAL 4X1, TSSOP-16, 174kB | ON SEMI., MC74HC4052ADTR2G | 70
26 | 1 | U5 | I.C., Precision Op Amps, SO-8, Dual/Quad Low Noise,R-R | LINEAR TECH., LT1678CS8#PBF | 70
27 | 3 | SHUNTS ON JP1-JP3 PINS 1&2 | CONN., SHUNT, FEMALE, 2-POS., 2mm | Wurth Elektronik, 60800213421 | 210
28 | 1 | (FOR INVENTORY ONLY) | CABLE ASSY., 8" STRIP | MMT PRECISION CORP., CA-2440 | 70
29 | 2 |  | STENCIL FOR BOTH SIDES | DC1410A-3 | 2

## -A
Item | Qty | Reference | Part Description | Manufacturer / Part # | Kit Qty
|  |  |  | NUMBER OF BOARDS = | 35
1 | 1 |  | DC1410A3-GENERAL BOM |  | 1
2 | 0 | C11,C12,C15,C16 | CAP., OPTION, 0603 | OPT | 0
3 | 2 | C13,C14 | CAP., 0.1uF, X7R, 16V, 10%, 0603 | AVX, 0603YC104KAT2A | 70
4 | 0 | R21,R23 | RES., OPTION, 0603 | OPT | 0
5 | 2 | R22,R24 | RES., 0 OHM, 1/10W, 0603 | VISHAY, CRCW06030000Z0EA NIC, NRC06ZOTRF | 70
6 | 2 | R25,R26 | RES., 1k OHMS, 5%, 1/10W, 0603 | VISHAY, CRCW06031K00JNEA | 70
7 | 1 | U1 | IC., 24-BIT,8/16-CH ADC, QFN38UHF-5X7 | LINEAR TECH., LTC2498CUHF#PBF | 35
8 | 0 | U6 | IC., SO8 | OPT | 0

## -B
Item | Qty | Reference | Part Description | Manufacturer / Part # | Kit Qty
|  |  |  | NUMBER OF BOARDS = | 35
1 | 1 |  | DC1410A3-GENERAL BOM |  | 1
2 | 2 | C11,C12 | CAP., 1000pF, C0G, 25V, 5%, 0603 | AVX, 06033A102JAT2A | 70
3 | 2 | C13,C14 | CAP., 0.01uF, X7R, 16V, 10%, 0603 | AVX, 0603YC103KAT2A MURATA, GRM188R71C103KA01D | 70
4 | 2 | C15,C16 | CAP., 0.1uF, X7R, 16V, 10%, 0603 | AVX, 0603YC104KAT2A | 70
5 | 2 | R21,R23 | RES., 2.49k OHMS, 1/10W 1%, 0603 | VISHAY, CRCW06032K49FKEA | 70
6 | 2 | R22,R24 | RES., 49.9 OHMS, 1/10W 1%, 0603 | VISHAY, CRCW060349R9FKEA | 70
7 | 0 | R25,R26 | RES., OPTION, 0603 | OPT | 70
8 | 1 | U1 | IC., 24-BIT,8/16-CH ADC, QFN38UHF-5X7 | LINEAR TECH., LTC2449CUHF#PBF | 35
9 | 1 | U6 | I.C., CMOS OP AMPS, SO8 | LINEAR TECH., LTC6241HVCS8#PBF | 35