## DC1575B
Item | Qty | Reference | Part Description | Manufacturer / Part #
1 | 2 | CLD1,CLD2 | DIODE, CURRENT LIMITING, 3.2V, SOD-123FL | CENTRAL SEMI., CMJ3500 TR
2 | 1 | C1 | CAP., 10µF, X5R, 10V, 20%, 0603 | SAMSUNG, CL10A106MP8NNNC
3 | 1 | D1 | LED, GRN | ROHM SEMI., SML-010FTT86L
4 | 1 | D2 | LED, ORN | ROHM SEMI., SML-010DTT86M
5 | 1 | D3 | LED, RED | ROHM SEMI., SML-010VTT86L
6 | 1 | D5 | DIODE, ZENER, 5.6V, SOD-523 | DIODES INC., BZT52C5V6T-7
7 | 6 | E1,E2,E3,E4,E5,E6 | Turret, Testpoint 0.094" | MILL-MAX, 2501-2-00-80-00-00-07-0
8 | 2 | JP1,JP2 | HEADER, Sgl. Row 3 Pins 2mm Ctrs. | SAMTEC, TMM-103-02-L-S
9 | 1 | J1 | CONN., USB, TYPE B | MILL-MAX, 897-43-004-90-000000
10 | 1 | J2 | CONN., USB, TYPE A | MILL-MAX, 896-43-004-90-000000
11 | 1 | Q1 | Mosfet P-Chan., 30V SOT-363 | VISHAY, SI1471DH-T1-E3
12 | 1 | R1 | RES., 1K, 1/10W, 5%, 0603 | NIC, NRC06J102TRF
13 | 1 | R2 | RES., 1.5K, 1/10W, 5%, 0603 | VISHAY, CRCW06031K50JNEA
14 | 1 | U1 | I.C., Overvoltage/Overcurrent Protector DFN(08)(DCB)2MMX3MM | LINEAR TECH., LTC4362CDCB-2#PBF
15 | 2 | XJP1,XJP2 | SHUNT, 2mm Ctrs. | SAMTEC, 2SN-BK-G
16 | 1 |  | FAB,1575B Rev1.pcb | DEMO CIRCUIT 1575B
17 | 1 |  | STENCIL | STENCIL 1575B