## Sheet1
Item | Qty | Reference | Part Description | Manufacturer / Part #
REQUIRED CIRCUIT COMPONENTS:
1 | 1 | C2 | CAP., X7R, 2.2uF, 50V, 10%, 1206 | MURATA, GCJ31CR71H225KA12L
2 | 1 | C4 | CAP., X7R, 0.22µF, 16V, 10%, 0603 | AVX, 0603YC224KAT2A
3 | 1 | C5 | CAP., C0G, 10pF, 25V, 10%, 0402 | AVX, 04023A100KAT2A
4 | 2 | C6,C14 | CAP., X7R, 47µF, 10V, 10%, 1210 | MURATA, GRM32ER71A476KE15L
5 | 1 | C7 | CAP., X7R, 1.0µF, 25V, 10%, 0603 | MURATA, GRM188R71E105KA12D
6 | 1 | C8 | CAP., X7R, 0.1µF, 16V, 10%, 0402 | MURATA, GRM155R71C104KA88D
7 | 1 | L1 | IND, 2.2µH | COILCRAFT, XAL5030-222MEC
8 | 1 | R2 | RES., CHIP, 18.2K, 1/10W, 1% 0603 | VISHAY, CRCW060318K2FKEA
9 | 1 | R3 | RES., CHIP, 49.9K, 1/16W, 1% 0402 | VISHAY, CRCW040249K9FKED
10 | 2 | R1,R4 | RES., CHIP, 1MEG, 1/16W, 1% 0402 | VISHAY, CRCW04021M00FKED
11 | 1 | R5 | RES., CHIP, 243K, 1/16W, 1% 0402 | VISHAY, CRCW0402243KFKED
12 | 1 | U1 | IC, LT8610ABEMSE#PBF MSE16 | LINEAR TECH, LT8610ABEMSE#PBF
ADDITIONAL DEMO BOARD CIRCUIT COMPONENTS:
1 | 1 | C1 | CAP., ALUM, 22uF, 63V | SUN ELECT, 63CE22BS
2 | 2 | C3,C10 | CAP., X7R, 4.7uF, 50V, 10%, 1206 | MURATA, GRM31CR71H475KA12L
3 | 1 | C9 | CAP., X7R, 1.0µF, 16V, 10%, 0805 | AVX, 0805YC105KAT2A
4 | 1 | C11,C12 | CAP., X7R, 0.1uF, 50V, 10%, 0402 | TDK, C1005X7R1H104K
5 | 2 | C13 | CAP., X7R, 0.1uF, 50V, 10%, 0603 | MURATA, GCJ188R71H104KA12D
6 | 1 | FB1 | FERRITE BEAD 0805 | TDK, MPZ2012S101AT
7 | 1 | L2 | IND 4.7UH | VISHAY, IHLP2020BZ-ER4R7M01
8 | 0 | R6 | RES., OPT, 0402 | OPT
HARDWARE-FOR DEMO BOARD ONLY:
1 | 9 | E1-E9 | TESTPOINT, TURRET, .094" | MILL-MAX, 2501-2-00-80-00-00-07-0
2 | 1 | JP1 | HEADER 1X3 079 | SAMTEC, TMM-103-02-L-S
3 | 1 | XJP1 | SHUNT, .079" CENTER | SAMTEC, 2SN-BK-G
4 | 4 | MH1-MH4 | STAND-OFF, NYLON 0.50" TALL | KEYSTONE, 8833(SNAP ON)