## DC1789A
Item | Qty | Reference | Part Description | Manufacturer / Part # | Kit Qty | Pkg Qty | Balance
|  |  |  | NUMBER OF BOARDS = | 300
1 | 1 | C4 | Capacitor, Tantalum, 100uF 'C' 10V | AVX/TPSC107M010R0150 | 300 |  | -300
2 | 3 | C1-3,5 | Capacitor, Ceramic, 0.1uF 50V 5% X7R 0603 | AVX/06035C104JAT2A | 900 |  | -900
3 | 3 | D5,6,8 | LED Green 0805 525nm SMD | Kingbright/APT2012ZGC | 900 |  | -900
4 | 2 | D7,9 | LED Red 0805 630nm SMD | Kingbright/APT2012SURCK | 600 |  | -600
5 | 2 | R1,9 | Resistor 1.0 Ohm 1/10W 5% 0603 SMD | Vishay/CRCW06031R00JNEA | 600 |  | -600
6 | 1 | R2 | Resistor 1.15k Ohm 1/10W 1% 0603 SMD | Vishay/CRCW06031K15FKEA | 300 |  | -300
7 | 1 | R3 | Resistor 4.42K Ohm 1/10W 1% 0603 SMD | Vishay/CRCW06034K42FKEA | 300 |  | -300
8 | 1 | R4 | Resistor 5.62K Ohm 1/10W 1% 0603 SMD | Vishay/CRCW06035K62FKEA | 300 |  | -300
9 | 1 | R5 | Resistor 169K Ohm 1/10W 1% 0603 SMD | Vishay/CRCW0603169KFKEA | 300 |  | -300
10 | 1 | R6 | Resistor 19.6K Ohm 1/10W 1% 0603 SMD | Vishay/CRCW060319K6FKEA | 300 |  | -300
11 | 1 | R7 | Resistor 100K Ohm 1/10W 1% 0603 SMD | Vishay/CRCW0603100KFKEA | 300 |  | -300
12 | 3 | R8,10,13 | Resistor 3.65K Ohm 1/10W 1% 0603 SMD | Vishay/CRCW06033K65FKEA | 900 |  | -900
13 | 1 | R11 | Resistor 0.10 Ohm 1/4W 1% 0805 SMD | Vishay/WSL0805R1000FEA18 | 300 |  | -300
14 | 1 | R12 | Resistor 100 Ohm 1/10W 1% 0603 SMD | Vishay/CRCW0603100RFKEA | 300 |  | -300
15 | 1 | Q1 | MOSFET N-Ch 30V 5.1A SC70-6 | Vishay/SI1470DH-T1-E3 | 300 |  | -300
16 | 1 | Q2 | MOSFET P-CH 30V 2.7A SC70-6 | Vishay/SI1471DH-T1-E3 | 300 |  | -300
17 | 1 | Q3 | MOSFET N-CH D-S 30V 8-SOIC | Vishay/SI4214DDY-T1-GE3 | 300 |  | -300
18 | 3 | F1-3 | PTC RESETTABLE 1.10A 6V 1206 | Bourns/MF-NSMF110-2 | 900 |  | -900
19 | 1 | J1 | CONN RECEPT USB TYPE B PCB | Samtec/USBR-B-S-S-O-TH | 300 |  | -300
20 | 1 | J2 | Power Jack 2.0 x 6.0mm with shield | CUI Inc/PJ-047AH | 300 |  | -300
21 | 1 | J3 | CONN RECEPT USB TYPE A PCB | Samtec/USBR-A-S-S-O-TH | 300 |  | -300
22 | 6 | TVS1-3,5-7 | Diode TVS Array 5V SOD323 | Bourns/CDSOD323-T05 | 1800 |  | -1800
23 | 1 | TVS4 | Diode TVS Array 12V SOD323 | Bourns/CDSOD323-T12 | 300 |  | -300
24 | 1 | U1 | Overvoltage Protection Controller | Linear Technology Corp./LTC4360ISC8-2#PBF | 300 |  | -300
25 | 1 | U2 | Low Loss PowerPath controller | Linear Technology Corp./LTC4412IS6#PBF | 300 |  | -300
26 | 1 | U3 | High Side Current Sense Amplifier | Linear Technology Corp./LT6108IMS8-2#PBF | 300 |  | -300
27 | 1 | U4 | UV, OV and Reverse Supply Protection Controller | Linear Technology Corp./LTC4365ITS8#PBF | 300 |  | -300
28 | 1 | U5 | USB μModule Isolator | Linear Technology Corp./LTM2884IY#PBF | 300 |  | -300
29 | 1 | U6 | Precision Dual Supply Monitors | Linear Technology Corp./LTC2906ITS8#PBF | 300 |  | -300
30 | 1 |  | Lightpipe | Lumex/LPA-C081301S-10 | 300 |  | -300
31 | 1 |  | Enclosure | New Age Enclosures/312208 | 300 |  | -300
32 | 1 |  | Wall Adapter 12V 7.2W | Volgen/KTPS05-12006U | 300 |  | -300
33 | 1 |  | FAB, PRINTED CIRCUIT BOARD | DEMO CIRCUIT 2092A | 300 |  | -300
34 | 1 |  | STENCIL | STENCIL DC2092A | 1 |  | -1
[7 empty] | TOTAL | 0
Note on E35: : Waiting on custom part number for enclosure