## Sheet1
Item | Qty | Reference | Part Description | Manufacturer / Part #
1 | 1 | C1 | CAP., X7R, 0.1uF, 10V, 10% 0402 | TDK, C1005X7R1A104K050BB
2 | 1 | C2 | CAP., Alum, 10uF, 100V | SUN ELECTRONIC, 100CE10BS
3 | 3 | C3,C9,C10 | CAP., X7R, 2.2uF, 100V, 10% 1210 | MURATA, GRM32ER72A225KA35L
4 | 1 | C5 | CAP., X5R, 2.2uF, 10V, 10% 0402 | TDK, C1005X5R1A225K050BC
5 | 1 | C6 | CAP., C0G, 4.7pF, 50V, 0.25pF 0603 | MURATA, GRM1885C1H4R7CA01D
6 | 1 | C7 | CAP., X7R, 47uF, 10V, 10% 1210 | MURATA, GRM32ER71A476KE15L
7 | 1 | C8 | CAP., X7R, 0.1uF, 10V, 10% 0603 | AVX, 0603ZC104KAT2A
8 | 1 | C4 | CAP., X7R, 1uF, 10V, 10% 0603 | SAMSUNG, CL10B105KP8NNNC
9 | 0 | C11(OPT) | CAP., 0603
10 | 0 | D1(OPT) | Schottky Barrier Rec., POWER-DI-123
11 | 10 | E1-E10 | TESTPOINT, TURRET, .094" pbf | MILL-MAX, 2501-2-00-80-00-00-07-0
12 | 1 | JP1 | 4 PIN 0.079 SINGLE ROW HEADER | SULLIN, NRPN041PAEN-RC
13 | 1 | XJP1 | SHUNT, .079" CENTER | SAMTEC, 2SN-BK-G
14 | 1 | L1 | INDUCTOR, 22uH IHLP2525 | VISHAY, IHLP2525CZER220M11
15 | 1 | L2 | INDUCTOR, 2.2uH XFL4020 | Coilcraft, XFL4020-222ME
16 | 1 | R1 | RES., CHIP, 51.1K, 1/10W, 1% 0603 | VISHAY, CRCW060351K1FKEA
17 | 2 | R2,R4 | RES., CHIP, 1M, 1/10W, 1% 0603 | VISHAY, CRCW06031M00FKEA
18 | 1 | R3 | RES., CHIP, 25.5K, 1/10W, 1% 0603 | VISHAY, CRCW060325K5FKEA
19 | 0 | R6(OPT) | RES., 0603
20 | 1 | R5 | RES., CHIP, 191K, 1/10W, 1% 0603 | VISHAY, CRCW0603191KFKEA
21 | 1 | U1 | I.C., Buck Reg. FE-20(16)CB | Linear Tech. Corp., LT8631EFE#PBF
22 | 4 | MH1-MH4 | STAND-OFF, NYLON 0.50" | KEYSTONE, 8833(SNAP ON)
23 | 1 |  | FAB, PRINTED CIRCUIT BOARD | DEMO CIRCUIT 2110A
24 | 1 |  | STENCIL