## Sheet1
Item | Qty | Reference | Part Description | Manufacturer / Part #
1 | 2 | CC1,CSS1 | Cap., X7R 33nF 25V 10% 0603 | AVX 06033C333KAT1A
2 | 1 | C1 | Cap., X5R 0.47µF 16V 20% 0402 | TDK C1005X5R1C474MT
3 | 3 | C2,C12,C13 | Cap., X5R 0.1µF 16V 10% 0402 | TDK C1005X5R1C104KT
4 | 1 | C3 | Cap., X5R 1µF 100V 10% 1206 | Taiyo Yuden HMK316BJ105KL-T
5 | 1 | C4 | Cap., X5R 4.7µF 10V 10% 0603 | Taiyo Yuden LMK107BJ475KA
6 | 0 | C5,C8,C9,C16,C17,C18 (Opt) | Cap., 1210
7 | 2 | C6,C7 | Cap., X7S 4.7uF 100V 10% 1210 | TDK C3225X7S2A475K
8 | 2 | C10,C11 | Cap., Alum. Elect. 47µF 80V ± 20% | United Chemi-Con EMZA800ADA470MJA0G
9 | 0 | C19 (Opt) | Cap., 12.5mm Dia.
10 | 2 | C14,C15 | Cap., X5R 4.7µF 50V 20% 1210 | Taiyo Yuden UMK325BJ475MM-T
11 | 2 | C20,C30 | Cap., Hybrid Cond. Polymer 220µF 35V 20% | SUN Electronic Industries 35HVP220M
12 | 0 | C21,C22,C28,CC2 (Opt) | Cap., 0603
13 | 0 | C23 (Opt) | Cap., Alum. Elect. 47µF 80V ± 20% | United Chemi-Con EMZA800ADA470MJA0G
14 | 0 | C24,C25,C26,C27 (Opt) | Cap., X7S 4.7µF 100V 20% 1210 | TDK C3225X7S2A475MT
15 | 1 | C29 | Cap., X7R 0.033µF 16V 10% 0402 | TDK C1005X7R1C333K
16 | 2 | D1,D2 | Schottky Barrier 100V SOD323(SC-90) | NXP Semi. BAT46WJ
17 | 0 | D3,D4 (Opt) | Schottky Diode SMB
18 | 0 | D5,D6 (Opt) | Diode, SOD-123
19 | 0 | D7 (Opt) | Diode, SOD-523
20 | 4 | E1,E2,E19,E20 | Connector, Banana Jack | Keystone 575-4
21 | 13 | E3,E5,E6,E7,E8,E9,E10,E11,E12,E13,E14,E21,E22 | Turret, Testpoint | Mill Max 2308-2-00-80-00-00-07-0
22 | 5 | E4,E15,E16,E17,E24 | Turret, Testpoint | Mill Max 2501-2-00-80-00-00-07-0
23 | 0 | E18 (Opt) | Turret, Testpoint | Mill Max 2501-2-00-80-00-00-07-0
24 | 0 | E23 (Opt) | Connector, Banana Jack | Keystone 575-4
25 | 1 | L1 | Inductor, 10µH SER2900 | Coilcraft, SER2918H-103KL
26 | 0 | L2,L3 (Opt) | Inductor, 4.7µH | Wurth Electronik 7443551470
27 | 2 | M1,M2 | Mosfet-N Channel, 60V, TDSON-8 | INFINEON, BSC100N06LS3 G
28 | 2 | M3,M4 | Mosfet-N Channel, 40V, TDSON-8 | INFINEON, BSC032N04LS
29 | 0 | M5,M6,M7,M8,M12 (Opt) | Mosfet, LFPAK
30 | 0 | M9,M10,M11 (Opt) | Mosfet, SOT-23
31 | 1 | RC1 | Res., Chip 7.5k 0.06W 5% 0402 | Vishay CRCW04027K50JNED
32 | 1 | RIN1 | Res., 0.0015 1W 1% 2512 | PANASONIC, ERJ-M1WTF1M5U
33 | 1 | RS1 | Res., 0.002 1W 1% 2512 | PANASONIC, ERJ-M1WTF2M0U
34 | 1 | RS2 | Res., Chip 0.008 1W 1% 2512 | Panasonic ERJM1WSF8M0U
35 | 2 | R1,R4 | Res., Chip 499K 0.06W 1% 0603 | Vishay CRCW0603499KFKEA
36 | 0 | R2,R23,R24,R26,R27,R28,R29,R30,R31,R32 (Opt) | Res., 0603
37 | 1 | R3 | Res., Chip 88.7k 0.06W 1% 0402 | Vishay CRCW040288K7FKED
38 | 1 | R5 | Res., Chip 51 0.06W 5% 0402 | Vishay CRCW040251R0JNED
39 | 2 | R6,R10 | Res., Chip 200k 0.06W 5% 0603 | Vishay CRCW0603200KJNEA
40 | 1 | R7 | Res/Jumper, Chip 0 Ohm 1/4W 1 AMP 1206 | Vishay CRCW12060000ZOEA
41 | 0 | R8,R9,R25 (Opt) | Res., 0402
42 | 1 | R11 | Res., Chip 27.4k 0.06W 1% 0402 | Vishay CRCW040227K4FKED
43 | 3 | R12,R14,R22 | Res/Jumper, Chip 0 Ohm 1/16W 1 AMP 0402 | Vishay CRCW04020000Z0ED
44 | 2 | R13,R21 | Res/Jumper, Chip 0 Ohm 1/16W 1 AMP 0603 | Vishay CRCW06030000Z0EA
45 | 1 | R16 | Res., Chip 200k 0.06W 5% 0402 | Vishay CRCW0402200KJNED
46 | 1 | R17 | Res., Chip 100k 0.06W 5% 0402 | Vishay CRCW0402100KJNED
47 | 1 | R18 | Res., Chip 147k 0.06W 1% 0402 | Vishay CRCW0402147KFKED
48 | 1 | R19 | Res., Chip 71.5k 0.06W 1% 0603 | Vishay CRCW060371K5FKEA
49 | 1 | R20 | Res., Chip 3.83k 0.06W 1% 0402 | Vishay CRCW04023K83FKED
50 | 1 | R34 | Res., Chip 1.37k 0.06W 1% 0603 | Vishay CRCW06031K37FKEA
51 | 0 | TP1,TP2,TP3,TP4,TP5,TP6 (Opt) | Testpoint PAD40-20
52 | 1 | U1 | I.C., Volt. Reg. TSSOP-4X4MM | Linear Tech. Corp. LT3790EFE#PBF
53 | 4 | MH1-MH4 | STANDOFF,NYLON 0.50'' | KEYSTONE, 8833 (SNAP-ON)
54 | 1 |  | FAB, DC2123B | DEMO CIRCUIT 2123B
55 | 2 |  | STENCIL (Top & Bottom) | STENCIL DC2123B