## DC2134A
Item | Qty | Reference | Part Description | Manufacturer / Part # | Kit Qty
|  |  |  | NUMBER OF BOARDS = | 175
1 | 1 | C1 | CAP, CHIP, X7S, 0.1µF, 10%, 100V, 0603 | TDK, C1608X7S2A104K | 175
2 | 2 | C2,C3 | CAP, ELEC., 56µF, 20%, 63V, 10X12.5 | SUNCON, 63HVH56M | 350
3 | 1 | C4 | CAP, CHIP, C0G, 100pF, 10%, 16V, 0402 | AVX, 0402YA101KAT9A | 175
5 | 1 | C6 | CAP., MLCC, 6800pF, 50V,10%, 0603 | AVX,ESD35C682K4T2A-18 | 175
6 | 0 | C13,C7,C9,C10,C30,C31 (OPT) | CAP, CHIP, OPT 0603 | OPT | 0
7 | 1 | C8 | CAP, CHIP, C0G, 47pF, 10%, 50V, 0603 | AVX., 06035A470KAT2A | 175
10 | 1 | C11 | CAP, CHIP, X5R, 4.7µF, 10%, 6.3V, 0603 | AVX, 06036D475KAT2A | 175
11 | 1 | C12 | CAP, CHIP, X7R, 0.033µF, 10%, 25V, 0402 | TDK, C1005X7R1E333K | 175
12 | 4 | C14,C18,C27,C28 | CAP, CHIP, X5R, 10µF, 20%, 35V, 1210 | AVX, 1210DD106MAT2A | 700
13 | 2 | C15, C17 | CAP, ELEC., 220µF, 20%, 35V 10X12.5 | SUNCON, 35HVH220M | 350
14 | 2 | C16,C23 | CAP, CHIP, X7S, 4.7µF, 20%, 100V, 1210 | TDK,C3225X7S2A475M | 350
9 | 3 | C5,C19,C20 | CAP, CHIP, X5R,0.22µF, 10%, 25V, 0603 | AVX, 06033D224KAT2A | 525
15 | 1 | C21 | CAP, CHIP, X5R, 10µF, 20%, 6.3V, 0805 | AVX., 08056D106KAT2A | 175
16 | 0 | C22 (OPT) | CAP, CHIP, OPT 0402 | OPT | 0
8 | 0 | C24,C25 (OPT) | CAP, CHIP, OPT 0402 | OPT | 0
17 | 0 | C26,C29,C32-C38 (OPT) | CAP, CHIP, OPT 1210 | OPT | 0
18 | 2 | C39,C40 | CAP, CHIP, X7R,0.22µF, 20%, 10V, 0603 | AVX, 0603ZC224MAT2A | 350
19 | 2 | D1,D2 | DIODE, SMT, Superbarrier, 60V, 0.5A, SOD123 | DIODES INC., SBR0560S1-7 | 350
20 | 1 | D3 | DIODE, LED, RED, SMT, 0603 | WURTH, 150060SS75000 | 175
21 | 1 | D4 | DIODE, LED, GREEN, 0603 | WURTH, 150060VS75000 | 175
22 | 0 | D5 (OPT) | DIODE., OPT SMA | OPT | 0
23 | 1 | D6 | DIODE., SMT Schottky Barrier Rectifier, SMA | VISHAY., B360A-E3 | 175
24 | 0 | D7 (OPT) | DIODE, OPT SOD123 | OPT | 0
25 | 8 | E1, E2, E5,E9,E10,E13, E14, E17 | TURRET, 0.09" DIA | MILL-MAX, 2501-2-00-80-00-00-07-0 | 1400
26 | 6 | E3,E4,E11,E12,E15,E16 | VERTICAL BANANA JACK, 575-4 | KEYSTONE, 575-4 | 1050
27 | 1 | JP1 | HDR, HD2X3-079 | Wurth, 62000611121 | 175
28 | 1 | XJP1 | SHUNT, .079" CENTER | Wurth, 60800213421 | 175
29 | 1 | L1 | IND, SMT, 5.6µH | WURTH, 7443556560 | 175
30 | 1 | M1 | P-channel MOSFET, -30V PowerPAKS08 | VISHAY, Si7145DP-T1-GE3 | 175
31 | 2 | M2,M4 | N-channel MOSFET, 60V, PowerPAKS08 | VISHAY, SiR664DP-T1-GE3 | 350
32 | 2 | M3,M7 | N-channel MOSFET, 40V, PowerPAKS08 | VISHAY, SiR422DP-T1-E3 | 350
33 | 0 | M5,M6,M8,M9 (OPT) | N-channel MOSFET, OPT PowerPAKS08 | OPT | 0
34 | 1 | RCBAT1 | RES, CHIP, 0.008Ω, 1%, 1W, 2512 | VISHAY, WSL25128L000FEA | 175
35 | 2 | RCBRB1,RCBRT1 | RES, CHIP, 0.002Ω, 1%, 1W, 2512 | VISHAY, WSL25122L000FEA | 350
36 | 2 | R1,R13 | RES, CHIP, 100kΩ, 5%, 0402 | VISHAY, CRCW0402100KJNED | 350
37 | 1 | R2 | RES, CHIP, 510kΩ, 5%, 0402 | VISHAY, CRCW0402510KJNED | 175
38 | 0 | R3 (OPT) | RES, OPT 0402 | OPT | 0
39 | 1 | R4 | RES, CHIP, 51kΩ, 1%, 0402 | VISHAY, CRCW040251K0FKED | 175
40 | 3 | R6,R7,R19 | RES, CHIP, 20Ω, 5%, 0402 | VISHAY, CRCW040220R0JNED | 525
41 | 1 | R8 | RES, CHIP, 226kΩ, 0.1%, 0603 | VISHAY, TNPW0603226KBEEA | 175
42 | 1 | R9 | RES, CHIP, 226kΩ, 1%, 0603 | VISHAY, CRCW0603226KFKEA | 175
43 | 1 | R10 | RES, CHIP, 24.9kΩ, 0.1%, 0402 | VISHAY, TNPW040224K9BEED | 175
44 | 1 | R11 | RES, CHIP, 24.9kΩ, 1%, 0402 | VISHAY, CRCW040224K9FKED | 175
45 | 1 | R14 | RES, CHIP, 10kΩ, 1%, 0402 | VISHAY, CRCW040210K0FKED | 175
46 | 1 | R15 | RES, CHIP, 36kΩ, 1%, 0603 | VISHAY, CRCW060336K0FKEA | 175
47 | 1 | R16 | RES, CHIP, 47kΩ, 1%, 0603 | VISHAY, CRCW060347K0FKEA | 175
48 | 2 | R18,R20 | RES, CHIP, 100Ω, 5%, 0402 | VISHAY, CRCW0402100RJNED | 350
49 | 8 | R21-25,R34,R35, R37 | RES, CHIP, 0Ω jumper, 0402 | VISHAY, CRCW04020000Z0ED | 1400
50 | 2 | R26,R27 | RES, CHIP, 3kΩ, 5%, 0402 | VISHAY, CRCW04023K00JNED | 350
51 | 0 | R17,R31,R32 (OPT) | RES, OPT 0603 | OPT | 0
52 | 1 | R36 | RES, CHIP, 0Ω jumper, 0603 | VISHAY, CRCW06030000Z0EA | 175
53 | 1 | R38 | RES, CHIP, 5.1, 5%, 0805 | VISHAY,CRCW08055R10JNEA | 175
54 | 1 | U1 | IC, LTC4020EUHF, 5mmX7mm QFN38 | LINEAR TECH., LTC4020EUHF | 175
55 | 4 |  | STAND-OFF, NYLON (SNAP ON), 0.375" TALL | KEYSTONE, 8832 (SNAP ON) | 700
56 | 1 |  | FAB, PRINTED CIRCUIT BOARD | DEMO CIRCUIT 2134A | 175
57 | 2 |  | STENCIL - TOP & BOTTOM | STENCIL DC2134A | 2