## DC2443A
Item | Qty | Reference | Part Description | Manufacturer / Part # | Kit Qty | Pkg Qty | Balance | Parts/Purch.
NUMBER OF BOARDS =
1 | 2 | C1,C2 | CAP., 0.1uF, X7R, 100V, 10%, 0805 | MURATA, GRM21BR72A104KAC4
2 | 7 | E1,E2,E3,E4,E5,E6,E7 | TEST POINT,TURRETS,.094" MTG.HOLE | MILL-MAX,2501-2-00-80-00-00-07-0
3 | 8 | JP1,JP2,JP3,JP4,JP5,JP6, | HEADER, 3PIN, 2mm | SULLINS NRPN031PAEN-RC
JP7,JP8
4 | 8 | XJP1-XJP8 | SHUNTS | SAMTEC 2SN-BK-G
5 | 0 | J1,J2,J3 | CONN, BNC,5 PINS, OPT
6 | 2 | R1,R2 | RES,0 OHMS, 1/16W 0603 | VISHAY, CRCW06030000Z0ED
7 | 1 | R3 | RES, 51 OHMS 1% 1/16W 0603 | VISHAY CRCW060351R0FKED
8 | 0 | R4 | RES., 1206 OPT
9 | 1 | U1 | I.C.+/- 270V Common Mode Voltage Difference Amplifier | LINEAR TECH LT6375IMS#PBF
10 | 4 | MH1,MH2,MH3,MH4 | STANDOFF,NYLON,SNAP-ON,0.250" | KEYSTONE, 8831