## DC2487A
Item | Qty | Reference | Part Description | Manufacturer / Part #
3 | 4 | C4,C6,C14,C16 | CAP., TANT, 10uF, 16V, 20%, 0805 | VISHAY, 298D106X0016R2T
4 | 2 | C3,C5 | CAP., X5R, 1uF, 16V, 10%, 0603 | AVX, 0603YD105KAT2A
6 | 2 | C1,C2 | CAP., X5R, 22uF, 16V 10%, 1210 | AVX, 1210YD226KAT2A
8 | 4 | C7,C9,C10,C21 | CAP., X5R, 0.1uF, 16V 10% 0402 | AVX, 0402YD104KAT2A
9 | 3 | C15,C18,C20 | CAP., X7R, 0.01uF, 10V 10%, 0805 | AVX, 0805JC103KAT2A
10 | 1 | C13 | CAP., X7R, 0.01µF, 16V, 10%, 0402 | AVX, 0402YC103KAT2A
11 | 2 | C8,C11 | CAP., NPO, 470pF, 50V, 5%, 0402 | MURATA, GRM1555C1H471J
12 | 0 | C22 | CAP., DNI 0402
13 | 4 | E5,E4,E6,E7 | TEST POINT, TURRET, .064" | MILL MAX, 2308-2-00-80-00-00-07-0
14 | 3 | E1,E2,E3 | TEST POINT, TURRET, .094" | MILL-MAX, 2501-2-00-80-00-00-07-0
15 | 2 | J1,J3 | CONN, SMA, 50-OHM, EDGE-LAUNCH, FEMALE | E.F. JOHNSON, 142-0701-851
16 | 2 | J2,J4 | CONN, SMA, 50-OHM, EDGE-LAUNCH, MALE | E.F. JOHNSON, 142-0801-811
18 | 2 | R7,R11 | RES., 15 OHMS, 1/10W, 1% 0603 | PANASONIC, ERJ-3EKF15R0V
19 | 2 | R6,R8 | RES., 10 OHMS, 1/10W, 1% 0603 | PANASONIC, ERJ-3EKF10R0V
20 | 1 | R13 | RES., 100 OHMS, 1/10W, 1% 0603 | PANASONIC, ERJ-3EKF101V
21 | 1 | R4 | RES., 5.11K OHMS, 1/10W, 1% 0603 | PANASONIC, ERJ-3EKF5111V
22 | 4 | R5,R9,R10,R12 | RES.,1.00K OHMS, 1/10W, 1% 1206 | PANASONIC, ERJ-8ENF1001V
22 | 2 | R1,R3 | RES.,1.00K OHMS, 1/10W, 1% 0603 | PANASONIC, ERJ-3EKF1001V
23 | 1 | R2 | RES.,1.05K OHMS, 1/10W, 1% 0603 | PANASONIC, ERJ-3EKF1051V
24 | 0 | R14,R15 | RES.,DNI 0603
25 | 1 | U2 | IC, MICROPOWER REGULATOR, SO8 | LINEAR TECH., LT1763CS8#PBF
26 | 1 | U3 | IC, 400MHz AMPLIFIER, MS8 | LINEAR TECH., LT6363IMS8#PBF
27 | 1 | U1 | IC, MICROPOWER NEG. REGULATOR, SOT-23 | LINEAR TECH., LT1964ES5-SD#PBF
28 | 4 | MH1-MH4 | STANDOFF, NYLON 0.25" | KEYSTONE, 8831 (SNAP ON)
29 | 1 |  | FAB, PRINTED CIRCUIT BOARD | DEMO CIRCUIT 2487A
30 | 1 |  | STENCIL (TOP) | STENCIL DC2487A