## DC2496A-GENERAL BOM
Item | Qty | Reference | Part Description | Manufacturer / Part # | Kit Qty | Pkg Qty | Balance | Parts/Purch.
|  |  |  | NUMBER OF BOARDS = | 150
1 | 4 | C1,C2,C18,C19 | CAP., X7R, 1000pF, 50V, 0402 | MURATA, GRM155R71H102KA01D
2 | 2 | C3,C20 | CAP., X7R, 0.1uF, 25V, 10%, 0603 | MURATA, GRM188R71E104KA01D
3 | 12 | C4,C6,C7,C8,C9,C12,C13, | CAP., X8R, 1uF, 16V, 10%,0805 | TDK, C2012X8R1C105K125AB
C14,C15,C16,C17,C21
4 | 2 | C5,C22 | CAP., X7R,10uF,25V,10%, 0805 | MURATA, GRM21BC71E106KE11L
5 | 0 | R2,R6,R10,R12 | OPT, 0805
6 | 3 | E2,E3,E4 | TESTPOINT, TURRET, .093" | MILL-MAX, 2501-2-00-80-00-00-07-0
7 | 4 | J1,J2,J3,J4 | CONN., SMA 50-OHM EDGE-LAUNCH | Cinch Connectivity Solutions Johnson, 142-0701-851
8 | 2 | L1,L4 | IND., POWER, 470uH, 20%, LPS5030 | COILCRAFT, LPS5030-474MRB
9 | 2 | L2,L3 | IND., 0603LS series chip ind., 240nH, 5% | COILCRAFT, 0603LS-241XJLB
10 | 2 | R1,R13 | RES., CHIP, 249 , 1%, 0603 | VISHAY, CRCW0603249RFKEA
11 | 0 | R3,R8,R11,R16,R19 | RES., 0603 OPT
12 | 4 | R7,R15,R17,R18 | RES., CHIP, 0 OHM, 0603 | VISHAY, CRCW06030000Z0EA
13 | 2 | R4,R14 | RES., CHIP, 348 , 1%, 0805 | VISHAY, CRCW0805348RFKED
14 | 2 | R5,R9 | RES., CHIP, 280 , 1%, 0603 | VISHAY, CRCW0603280RFKEA
15 | 1 | U1 | Balanced Amplifier LTC6432AIUF-15, QFN24UF-4X4 | Linear Tech., LTC6432AIUF-15#PBF
16 | 1 | Z1 | DIODE, ZENER, 6.2V 1.5W 5%, SMA CASE | Central Semi., CMZ5920B TR13
17 | 2 |  | stencil for top, bottom

## DC2496A-A
Item | Qty | Reference | Part Description | Manufacturer / Part # | Kit Qty | Pkg Qty | Balance | Parts/Purch.
|  |  |  | NUMBER OF BOARDS = | 75
1 | 1 | GENERAL BOM | DC2496A
2 | 0 | C10,C11 | OPT, 0805
3 | 2 | T1,T2 | RF TRANSFORMER, 50 Ohm, 0.05-35 MHz | Mini-Circuits, SYTX2-6T-1+
4
5
6
7
8
9
10
11
12
13
14
15
16
17
18
19
20

## DC2496A-B
Item | Qty | Reference | Part Description | Manufacturer / Part # | Kit Qty | Pkg Qty | Balance | Parts/Purch.
|  |  |  | NUMBER OF BOARDS = | 75
1 | 1 | GENERAL BOM | DC2496A
2 | 2 | C10,C11 | CAP., X8R, 1uF, 16V, 10%,0805 | TDK, C2012X8R1C105K125AB
3 | 2 | T1,T2 | RF TRANSFORMER, 50 Ohm, 0.4-450 MHz | Mini-Circuits, ADT2-1T+
4
5
6
7
8
9
10
11
12
13
14
15
16
17
18
19
20