## DC2530A
Item | Qty | Reference | Part Description | Manufacturer / Part Number
Required Circuit Components
1 | 1 | C2 | CAP., X7R, 10μF, 50V, 10%, 1210 | MURATA, GRM32ER71H106KA12L
2 | 2 | C3,C4 | CAP., X5R, 1μF, 50V, 10%, 0603 | MURATA, GRM188R61H105KAALD
3 | 1 | C5 | CAP., X7R, 0.1μF, 16V, 10%, 0603 | MURATA, GRM188R71C104KA01D
4 | 1 | C6 | CAP., NP0, 10pF, 50V, 5%, 0603 | MURATA, GRM1885C1H100JA01D
5 | 1 | C7 | CAP., X5R, 100μF, 10V, 20% 1210 | MURATA, GRM32ER61A107ME20L
6 | 1 | C8 | CAP., X7R, 1μF, 10V, 10%, 0603 | MURATA, GRM188R71A105KA61D
7 | 1 | C9 | CAP., X5R, 10μF, 25V, 20%, 0603 | MURATA, GRM188R61E106MA73D
8 | 1 | L1 | INDUCTOR,1.5μH | COILCRAFT, XEL6030-152ME
9 | 2 | R1, R4 | RES., CHIP, 100K, 1/10W, 1% 0603 | VISHAY, CRCW0603100KFKEA
10 | 1 | R2 | RES., CHIP, 17.8K, 1/10W, 1% 0603 | VISHAY, CRCW060317K8FKEA
11 | 1 | R3 | RES., CHIP, 243K, 1/10W, 1%, 0603 | VISHAY, CRCW0603243KFKEA
12 | 1 | R6 | RES., CHIP, 1M, 1/10W, 1%, 0603 | VISHAY, CRCW06031M00FKEA
13 | 1 | U1 | I.C., STEP-DOWN SWITCHER, 4MMx4MM LQFN | LINEAR TECH., LT8640SEV#PBF
Additional Demo Board Circuit Components
1 | 1 | C1 | CAP., ALUM 22μF, 63V | SUN ELECT., 63CE22BS
2 | 2 | C10, C11 | CAP., X7R, 10μF, 50V, 10%, 1210 | MURATA, GRM32ER71H106KA12L
3 | 2 | C12,C13 | CAP., X7R, 0.1μF, 50V, 10%, 0402 | MURATA, GRM155R71H104KE14D
4 | 0 | C14 (OPT) | CAP., OPTION, 0603
5 | 1 | FB1 | BEAD, FERRITE, 100 OHM, 1812 | WURTH ELEKTRONIK, 74279226101
6 | 1 | R7 | RES., CHIP, 0 OHM, 1/10W, 1%, 0603 | VISHAY, CRCW06030000Z0EA
7 | 0 | R8 (OPT) | RES., OPTION, 0603
Hardware/Components (For Demo Board Only)
1 | 7 | E1,E4-E8,E10 | TESTPOINT, TURRET, .094" | MILL-MAX, 2501-2-00-80-00-00-07-0
2 | 4 | E2,E9,E11,E12 | TESTPOINT, TURRET, .061" | MILL-MAX, 2308-2-00-80-00-00-07-0
3 | 1 | JP1 | 2X4, 0.079 DOUBLE ROW HEADER | WURTH ELEKTRONIK, 62000821121
4 | 1 | XJP1 | SHUNT, .079" CENTER | WURTH ELEKTRONIK, 60800213421
5 | 4 | J1-J4 | JACK BANANA | KEYSTONE, 575-4
6 | 4 | MH1-MH4 | STAND-OFF, NYLON 0.50" TALL | WURTH ELEKTRONIK, 702935000