## DC2548A
Item | Qty | Reference | Part Description | Manufacturer / Part #
Required Demo Board Circuit Components
1 | 1 | C1 | CAP., CER., 0.01UF, X7R, 50V, 10%, 0805 | MURATA, GRM216R71H103KA01D
2 | 2 | C2,C3 | CAP., CER., 1UF, X7R, 50V, 10%, 0805 | MURATA, GRM21BR71H105KA12L
3 | 1 | C4 | CAP., CER., 4.7UF, X7R, 50V, 10%, 1210 | MURATA, GRM32ER71H475KA88L
4 | 1 | C5 | CAP., ALUM., 470uF, 35V, 20% | VISHAY, MAL214699006E3
8 | 1 | D1 | DIODE, TVS, 15VWM, SMB | DIODES INC., SMBJ15A-13-F
9 | 1 | D2 | DIODE, TVS, 33VWM, SMB | DIODES INC., SMBJ33A-13-F
16 | 1 | L1 | IND., 100uH, XPL2010 | COILCRAFT, XPL2010-104MLB
18 | 1 | Q1 | XSTR., N-CH, 60V, MOSFET, TO252 | INFINEON, IPD100N06S403ATMA2
19 | 1 | R1 | RES., 1M, 1%, 1/8W, 0805 | VISHAY, CRCW08051M00FKEA
20 | 1 | R2 | RES., 100k, 1%, 1/8W, 0805 | VISHAY, CRCW0805100KFKEA
23 | 1 | U1 | I.C., CONTROLLER, 10-MSOP | Linear Tech., LT8672EMS#PBF
Additional Demo Board Circuit Components
5 | 0 | C6 (OPT) | CAP., OPTION, 0805
6 | 0 | C7 (OPT) | CAP., ALUM, OPTION, 12.5X16mm
7 | 0 | C8 (OPT) | CAP., OPTION, 1206
17 | 0 | L2 (OPT) | IND., OPTION, XAL1010
21 | 0 | R3 (OPT) | RES., OPTION, 0805
22 | 0 | R4 (OPT) | CAP., OPTION, 1206
Hardware/Components (for Demo Board Only)
10 | 7 | E1-E7 | TEST POINT, TURRET, .094" MTG. HOLE | MILL-MAX, 2501-2-00-80-00-00-07-0
11 | 0 | E8 (OPT) | TEST POINT, OPTION, TURRET
12 | 1 | JP1 | HEADER 3 PIN 0.079 DOUBLE ROW | WURTH ELEKTRONIK, 62000621121
13 | 1 | XJP1 | SHUNT, .079" CENTER | WURTH ELEKTRONIK, 60800213421
14 | 4 | J1-J4 | CONN.,BANANA JACK | KEYSTONE, 575-4
15 | 0 | J5 (OPT) | CONN.,OPTION, BANANA JACK