## DC2641A
REQUIRED CIRCUIT COMPONENTS:
Item | Qty | Reference | Part Description | Manufacturer / Part #
1 | 1 | CIN1 | CAP., 100uF, ELECT, 200V, 20%, 16x20mm, THT, NRB-XS Series | NIC NRB-XS101M200V16x20TBF
2 | 5 | CIN3,CIN4,CIN8,C14,C15 | CAP., 2.2uF, X7R, 100V, 10%, 1812 | TDK, C4532X7R2A225K230KA
3 | 3 | CIN2,CIN6,CIN7 | CAP, 1uF X7R 10V 10% 0805 | AVX 0805ZC105KAT2A
4 | 1 | COUT1 | CAP, 22uF X7R 16V 10% 1210 | TDK, C3225X7R1C226K250AC
5 | 2 | COUT2,COUT3 | CAP., 150uF, TANT, 16V, 20%, 7343, D-CASE | AVX TPSD157M016R0125
6 | 3 | C2,C4,C13 | CAP, 0.1uF X7R 25V 10% 0603 | AVX, 06033C104KAT2A
7 | 1 | C3 | CAP, 1000pF X7R 50V 10% 0603 | AVX 06035C102KAT2A
8 | 1 | C6 | CAP, 4700pF X7R 50V 10% 0603 | AVX 06035C472KAT2A
9 | 1 | C7 | CAP, 1uF X7R 16V 20% 0603 | TDK, C1608X7R1C105M080AC
10 | 1 | C9 | CAP, 10pF X7R 50V 10% 0603 | AVX 06035C100KAT2A
11 | 1 | C10 | CAP., 100pF, C0G, 50V, 5%, 0603 | AVX 06035A101JAT2A
12 | 1 | C11 | CAP, 0.1uF X7R 100V 10% 1206 | AVX 12061C104KAT2A
13 | 1 | C12 | CAP, 4.7uF X5R 16V 20% 0603 | TDK C1608X5R1C475M080AC
14 | 1 | L1 | IND., 33uH, PWR, 15%, 12A, 11.4mOHMS, 2013 | WURTH ELEKTRONIK 7443633300
15 | 1 | L2 | IND., 470uH, PWR, 10%, 0.72A, 886mOHMS, 10.0x10.2x4.8mm, MSS1048T Series, AEC-Q200 | COILCRAFT MSS1048T-474KLB
16 | 2 | Q2,Q3 | XSTR., PWR MOSFET, N-CH, 120V, 44A, PG-TDSON-8, SuperSO8 | INFINEON BSC190N12NS3 G
17 | 1 | Q4 | XSTR., PWR MOSFET, N-CH, 120V, 98A, PG-TDSON-8, SuperSO8 | INFINEON BSC077N12NS3 G
18 | 1 | RS1 | RES, 0.006 OHM, 1%, 2W, 2512, HIGH PWR, SENSE, AEC-Q200 | VISHAY WSL25126L000FEA18
19 | 1 | R6 | RES., 301k OHMS, 1%, 1/10W, 0603 | VISHAY CRCW0603301KFKEA
20 | 1 | R9 | RES., 10M OHMS, 5%, 1/8W, 0805, AEC-Q200 | VISHAY CRCW080510M0JNEA
21 | 1 | R12 | RES., 2.2 OHMS, 5%, 1/8W, 0805, AEC-Q200 | VISHAY CRCW08052R20JNEA
22 | 2 | R13,R14 | RES., 10k OHMS, 5%, 1/10W, 0603, AEC-Q200 | VISHAY CRCW060310K0JNEA
23 | 1 | R15 | RES., 140k OHMS, 1%, 1/10W, 0603, AEC-Q200 | VISHAY CRCW0603140KFKEA
24 | 3 | R16,R17,R23 | RES., 100k OHMS, 1%, 1/10W, 0603 | VISHAY CRCW0603100KFKEA
25 | 1 | R18 | RES., 49.9k OHMS, 1%, 1/10W, 0603 | VISHAY CRCW060349K9FKEA
26 | 1 | R25 | RES., 30.1k OHMS, 1%, 1/10W, 0603, AEC-Q200 | VISHAY CRCW060330K1FKEA
27 | 1 | R26 | RES., 80.6k OHMS, 1%, 1/10W, 0603 | VISHAY CRCW060380K6FKEA
28 | 2 | R30,R36 | RES., 10 OHMS, 1%, 1/10W, 0603 | VISHAY CRCW060310R0FKEA
29 | 1 | R31 | RES., 2M OHMS, 1%, 1/10W, 0603, AEC-Q200 | VISHAY CRCW06032M00FKEA
30 | 1 | R32 | RES., 267k OHMS, 1%, 1/10W, 0603 | VISHAY CRCW0603267KFKEA
31 | 1 | R34 | RES., 196k OHMS, 1%, 1/10W 0603 | VISHAY CRCW0603196KFKEA
32 | 1 | U1 | IC, HIGH VOLTAGE DC-DC BUCK REG., QFN-24 (4mmX5mm) | LINEAR TECH. LTC7801UFD#PBF
33 | 1 | U2 | IC, SYNCHRONOUS STEP DOWN REGULATOR, 150V, 100mA, MSOP-16 | LINEAR TECH LTC3639EMSE#PBF
ADDITIONAL DEMO BOARD CIRCUIT COMPONENTS:
1 | 0 | CIN5 (OPT) | CAP, OPT 1812 | OPTION
2 | 0 | COUT4 (OPT) | CAP, OPTION 7343 | OPTION
3 | 0 | C1,C5,C8,C16 (OPT) | CAP, OPTION 0603 | OPTION
4 | 0 | D1 (OPT) | DIODE, OPTION SOD-123 | OPTION
5 | 0 | D2 (OPT) | DIODE, OPTION SOD-323 | OPTION
6 | 0 | L4 (OPT) | IND., 22uH, PWR, 10%, 30A, 2.05mOHMS, 27.9x19.8x15.36mm, SER2915H Series, AEC-Q200 | COILCRAFT SER2915H-223KL OPTION
7 | 0 | Q1,Q6,Q7 (OPT) | XSTR, OPTION TO252-3 | OPTION
8 | 0 | Q5 (OPT) | XSTR, OPTION LFPAK | OPTION
9 | 0 | Q12,Q13 (OPT) | XSTR, OPT IN_PG_TS | OPTION
10 | 0 | R1 (OPT) | RES, OPTION 0805 | OPTION
11 | 8 | R2,R8,R22,R24,R27,R28,R29,R35 | RES, 0 OHM 1/10W 0603 | VISHAY CRCW06030000Z0EA
12 | 0 | R7,R11,R19,R20,R21,R37,R38,R39,R40(OPT) | RES, OPTION 0603 | OPTION
13 | 0 | R33 (OPT) | RES, OPTION 1206 | OPTION
HARDWARE
1 | 10 | E1-E10 | TEST POINT, TURRET, 0.094", MTG. HOLE | MILL-MAX 2501-2-00-80-00-00-07-0
2 | 3 | JP1,JP2,JP5 | CONN., HDR, MALE, 1x3, 2mm, THT, STR | WURTH ELEKTRONIK, 62000311121
3 | 3 | JP3,JP6,JP7 | CONN., HDR, MALE, 1x2, 2mm, THT, STR | WURTH ELEKTRONIK, 62000211121
4 | 1 | JP4 | CONN., HDR, MALE, 2x4, 2mm, THT, STR | WURTH ELEKTRONIK, 62000821121
5 | 4 | J1,J2,J3,J4 | CONN., BANANA JACK, FEMALE, THT, NON-INSULATED, SWAGE | KEYSTONE 575-4
6 | 7 | XJP1,XJP2,XJP3,XJP4,XJP5,XJP6,XJP7 | CONN., SHUNT, FEMALE, 2 POS, 2mm | WURTH ELEKTRONIK, 60800213421
7 | 4 | MH1,MH2,MH3,MH4 | STANDOFF, NYLON, SNAP-ON, 0.50" | WURTH ELEKTRONIK, 702935000