## 558A-4
Item | Qty | Ref | Desc | Manufacturer / Part #
1 | 1 | CIN1 | CAP, RADIAL270uF 16V | SANYO OSCON 16SP270M
2 | 4 | CIN2,CIN3,CIN4,CIN11 | CAP, X5R 10uF 20% 16V 1210 | TDK C3225X5R1C106MT
3 | 0 | CIN5,CIN6,CIN7,C18,C19,C33,R43 | DO NOT STUFF | OPTION
4 | 8 | CIN8-CIN10,C31,C37,C38,C44,C47 | CAP, X5R 1uF 16V 20% 0805 | TAIYO YUDEN EMK212BJ105MG-T
5 | 5 | COUT2,COUT3,COUT4,COUT5,COUT6 | CAP, X5R 100uF 6.3V 20% 1210 | TDK C3225X5R0J107M
6 | 4 | COUT12,C15,C16,C17 | CAP, X5R 22uF 6.3V 20% 1210 | TAIYO YUDEN JMK325BJ226MM-T
7 | 3 | C1,C11,C36 | CAP, X5R 1uF 10V 20% 0603 | AVX 0603ZD105MAT
8 | 2 | C2,C7 | CAP, X7R 0.01uF 10V 10% 0603 | AVX 0603ZC103KAT
9 | 1 | C3 | CAP, X7R 1000pF 50V 20% 0603 | AVX 06035C102MAT
10 | 4 | C4,C5,C6,C8 | CAP, X7R 2200pF 50V 20% 0603 | AVX 06035C222MAT
11 | 1 | C9 | CAP, NPO 100pF 50V 10% 0603 | AVX 06035A101KAT
12 | 6 | C10,C22,C26,C28,C32,C46 | CAP, X7R 0.1uF 16V 10% 0603 | AVX 0603YC104KAT
13 | 1 | C12 | CAP, X7R 4.7uF 10V 20% 1206 | TAIYO YUDEN LMK316BJ475ML
14 | 2 | C14,C13 | CAP, X7R 0.22uF 16V 20% 0603 | AVX 0603YD224MAT
15 | 4 | C20,C30,C49,C50 | CAP, POSCAP 470uF 2.5V 20% 7343H | SANYO 2R5TPD470M8
16 | 1 | C21 | CAP, NPO 47pF 50V 5% 0603 | AVX 06035A470JAT2A
17 | 3 | C23,C29,C45 | CAP, X7R 0.01uF 16V 10% 0603 | AVX 0603YC103KAT1A
18 | 1 | C24 | CAP, NPO 100pF 50V 5% 0603 | AVX 06035A101JAT
19 | 2 | C25,C27 | CAP, TANT 4.7uF 16V 20% 3528 | AVX TAJB475M016R
20 | 1 | C34 | CAP, NPO 330pF 50V 10% 0603 | AVX 06035A331JAT
21 | 0 | C35 | CAP, X7R 0.01uF 10V 10% 0603 OPTION | AVX 0603ZC103KAT OPTION
22 | 1 | C39 | CAP, 4.7uF 35V +80%-20% 1206 | TAIYO YUDEN GMK316F475ZG
23 | 1 | C40 | CAP, X5R 1uF 16V 20% 1206 | TAIYO YUDEN EMK316BJ105ML
24 | 1 | C41 | CAP, NPO 10pF 50V 10% 0603 | AVX 06035A100KAT2A
25 | 2 | C43,C42 | CAP, X5R 4.7uF 16V 20% 1206 | TAIYO YUDEN EMK316BJ475ML-T
26 | 1 | C48 | CAP, TANT 10uF 10V 10% 3216 | AVX TPSA106K010R1800
27 | 8 | C51,C52,C53,C54,C55,C56,C57,C58 | CAP, X5R 100uF 6.3V 20% 1812 | TAIYO YUDEN JMK432BJ107MU-T
28 | 1 | D1 | DIODE, SCHOTTKY DIODES 200mW SOT23 | DIODES INC. BAT54A
29 | 2 | D2,D9 | DIODE, CMDSH-3 SOD323 | CENTRAL CMDSH-3-LTC
30 | 1 | D3 | DIODES, SCHOTTKY DIODE 200mW SOT23 | DIODES INC. BAT54
31 | 3 | D4,D5,D6 | DIODE, B320A SCHOTTKY RECTIFIER 3A | DIODES INC. B320A
32 | 1 | D7 | DIODE, MMBZ5231BLT1 ZENER SOT23 | DIODES INC. MMBZ5231B-7
33 | 2 | D8,D10 | DIODE, SCHOTTKY RECTIFIER 0.5A | DIODES INC. B0540W
34 | 15 | TRIG1,E1-E8,E11-E13,VIN-,VIN+,SGND | TURRET | MILL MAX 2501-2
35 | 6 | JP1,JP2,JP5,JP6,JP7,JP8 | HEADER,3 PINS 2mm | COMM 2802S-03G2
36 | 4 | J1,J2,J3,J4 | STUD, TEST PIN | PEM KFH-032-10
37 | 2 | J5,J6 | CONN, BNC, 5 PINS | CONNEX 112404
38 | 3 | L1,L2,L3 | INDUCTOR, 0.36uH | NEC TOKIN MBPI-1055-R36
39 | 1 | L4 | IND, 10uH | SUMIDA CMD4D08-100
40 | 1 | L5 | IND, 10uH | SUMIDA S2275315
41 | 3 | Q1,Q3,Q5 | XSTR, IRF6604 POWER MOSFET 20V | INTERNATIONAL RECTIFIER IRF6604
42 | 3 | Q2,Q4,Q6 | XSTR, IRF6607 POWER MOSFET 20V | INTERNATIONAL RECTIFIER IRF6607
43 | 1 | Q14 | XSTR, SUD50N03-10CP MOSFET | SILICONIX SUD50N03-10CP
44 | 1 | Q15 | XSTR, SWITCHING POWER PNP SOT23 | ZETEX FMMT718
45 | 1 | Q16 | XSTR, SWITCHING POWER NPN SOT23 | ZETEX FMMT619
46 | 9 | R1,R10-R15,R28,R29 | RES, 10 OHMS 5% 1/16W 0603 | AAC CR16-100JM
47 | 2 | R6,R3 | RES, 8.06K OHMS 1% 1/16W 0603 | AAC CR16-8061FM
48 | 1 | R4 | RES, 2.43K OHMS 1% 1/16W 0603 | AAC CR16-2431FM
49 | 2 | R5,R8 | RES, 10K OHMS 5% 1/16W 0603 | AAC CR16-103JM
50 | 1 | R7 | RES, 12.1K OHMS 1% 1/16W 0603 | AAC CR16-1212FM
51 | 1 | R9 | RES, 13.3K 1% 1/16W 0603 | AAC CR16-1332FM
52 | 1 | R16 | RES, 4.75K OHMS 1% 1/16W 0603 | AAC CR16-4751FM
53 | 1 | R17 | RES, 133K OHMS 1% 1/16W 0603 | AAC CR16-1333FM
54 | 1 | R18 | RES, 357K OHMS 1% 1/16W 0603 | CR16-3573FM
55 | 2 | R40,R19 | RES, 0.005 OHM 1% 1W 2512 | PANASONIC ERJM1WSF5M0U
56 | 1 | R20 | RES, 1 OHMS 5% 1/16W 0603 | AAC CR16-1R0JM
57 | 3 | R23,R25,R27 | RES, 0.0015 OHM 1% 1W 2512 | PANASONIC ERJM1WTJ1M5U
58 | 0 | R30,R41,R42 | RES, 0603 OPTION | OPT
59 | 1 | R31 | RES, 39K 5% 1/16W 0603 | AAC CR16-393JM
60 | 1 | R32 | RES, 1.5K 5% 1/16W 0603 | AAC CR16-152JM
61 | 2 | R33,R34 | RES, 50K VARIABLE 1 TURN G3A | BOURNS 3313J-1-503E
62 | 1 | R35 | RES, 390K 5% 1/16W 0603 | AAC CR16-394JM
63 | 1 | R36 | RES, 1K 5% 1/16W 0603 | AAC CR16-102JM
64 | 1 | R37 | RES, 3.9K OHMS 5% 1/16W 0603 | AAC CR16-392JM
65 | 1 | R38 | RES, 20K VARIABLE 1 TURN G3A | BOURNS 3313J-1-203E
66 | 1 | R39 | RES, 2K 5% 1/16W 0603 | AAC CR16-202JM
67 | 1 | R44 | RES, 115K 1% 1/16W 0603 | AAC CR16-1153FM
68 | 1 | U1 | IC, LTC3731CUH | LINEAR TECH LTC3731CUH
69 | 1 | U2 | IC,TLC555CD SO8 | TEXAS INST. TLC555CD
70 | 1 | U3 | IC,LT1361CS8 SO8 | LINEAR TECH. LT1361CS8
71 | 1 | U4 | IC,LT1210CR DDPAK-R-7P | LINEAR TECH. LT1210CR
72 | 1 | U6 | IC, LT1930ES5 | LINEAR TECH. LT1930ES5
73 | 1 | U7 | IC, LT1761ES5-5 | LINEAR TECH. LT1761ES5-5
74 | 1 | VR1 | IC, LT1004CS8-1.2 | LINEAR TECH. LT1004CS8-1.2
75 | 6 | JP1,JP2,JP5,JP6,JP7,JP8 | SHUNT, 2 PINS 2mm | COMM CON CCIJ2mm-138G
76 | 8 | J1,J2,J3,J4 | NUT, BRASS #10-32 | ANY
77 | 4 | J1,J2,J3,J4 | LUG RING, #10 | Keystone #10
78 | 4 | J1,J2,J3,J4 | WASHER, TIN PLATED BRASS | ANY
79 | 4 |  | SCREW, 4-40 1/4" | ANY
90 | 4 |  | STANDOFF, NYLON 4-40 1/4" | ANY
91 | 1 |  | HEATSINK | THERMSHIELD TS-54477-AW