## DC1979A
Item | Qty | Reference | Part Description | Manufacturer / Part # | Kit Qty | Pkg Qty | Balance | Parts/Purch.
NUMBER OF BOARDS =
1 | 2 | C1,C3 | CAP., 1206 1uF 10% 100V X7R | MURATA, GRM31CR72A105KA01L
2 | 1 | C2 | CAP., 1206 4.7uF, 10%, 25V X7R | MURATA, GRM31CR71E475KA88L
3 | 2 | C4,C6 | CAP., X7R, 0.1uF, 100V 10% 0805 | MURATA, GCM21BR72A104KA37L
4 | 0 | C5 | CAP., COG, 15pF, 100V 5% TH, OPT
5 | 1 | C7 | CAP., NPO, 5.6pF, 100V +/-0.25pF , 0603 | AVX, 06031A5R6CAT2A
6 | 2 | D1,D3 | SWITCHING DIODE, SOD-123 | CENTRAL SEMI, CMMR1U-02
7 | 1 | D2 | SM ZENER DIODE, SOD-123, CMHZ5266B | CENTRAL SEMI., CMHZ5266B
8 | 5 | E1-E5 | TURRET | MILL MAX 2308-2-00-80-00-00-07-0
9 | 2 | JP1,JP2 | HEADER,3PIN, 2mm | SAMTEC TMM-103-02-L-S
10 | 2 | XJP1,XJP2 | SHUNT | SAMTEC 2SN-BK-G
11 | 0 | J1 | CON, BNC-J/RA/PCB, OPT | MOLEX INC., SD-73100-0105
12 | 0 | J2 | CON, BNC, 5 PINS, OPT | CONNEX, 112404
13 | 1 | LED1 | LED, 1206, BLUE | PANASONIC, LNJ951C4BRA
14 | 1 | L1 | IND., 1206 | MURATA BLM31PG330SN1L
15 | 1 | R1 | RES., CHIP, 100K, 1/10W, 1% 0603 | VISHAY, CRCW0603100KFKEA
16 | 1 | R2 | RES., CHIP, 23.2K, 1/10W, 1% 0603 | VISHAY, CRCW060323K2FKEA
17 | 1 | R3 | RES., CHIP, 130K, 1/10W, 1% 0603 | VISHAY, CRCW0603130KFKEA
18 | 2 | R4,R7 | RES., CHIP, 100 OHMS, 1/10W, 1% 0603 | VISHAY, CRCW0603100RFKEA
19 | 2 | R5,R9 | RES., CHIP, 5.23K, 1/10W, 1% 0603 | VISHAY, CRCW06035K23FKEA
20 | 1 | R6 | RES., CHIP, 49.9 OHMS, 1/10W, 1% 0603 | VISHAY, CRCW060349R9FKEA
21 | 1 | R8 | RES., CHIP, 100K, 1/16W, 1% 1206 | VISHAY, CRCW1206100KFKEA
22 | 1 | T1 | TRANSFORMER, | WURTH ELEKTRONIK, 750311692
23 | 1 | U1 | IC., S8E PACKAGE | LINEAR TECH., LTC6090CS8E
24 | 1 | U2 | IC., 5 LEAD TSOT PACKAGE | LINEAR TECH., LT8300ES5#PBF-ES