## 2108A-2
Item | Qty | Ref - Des | Desc | Manufacturer's Part Number
1 | 9 | COUT1,CIN1,COUT2,COUT3, | CAP, 1210 4.7uF 20% 100V X7S | TDK C3225X7S2A475M
COUT4,COUT5,COUT6,COUT7,
COUT8
2 | 3 | CIN2,CIN3,CIN4 | CAP, 1812 6.8uF 10% 100V X7S | TDK CKG45NX7S2A685M500JH
3 | 5 | CIN5,COUT9,COUT10,COUT11, | CAP, 56uF 20% 63V ELECT | PANASONIC EEHZA1J560P
COUT12
| 0 | CIN5,COUT9,COUT10,COUT11, | CAP, 56uF 20% 63V ELECT - ALTERNATE | NIPPON CHEMI-CON HHXA630RA560MJA0G
COUT12
4 | 5 | C1,C5,C10,C12,C16 | CAP, 0603 0.1uF10% 50V X7R | AVX 06035C104KAT2A
5 | 3 | C2,C9,C11 | CAP, 0603 1nF 10% 50V X7R | AVX 06035C102KAT
6 | 1 | C3 | CAP, 0603 15nF 10% 25V X7R | AVX 06033C153KAT2A
7 | 1 | C4 | CAP, 0603 100pF 5% 50V NPO | AVX 06035A101JAT2A
8 | 1 | C6 | CAP, 0805 4.7uF 20& 16V X5R | AVX 0805YD475MAT2A
9 | 1 | C7 | CAP, 0603 1uF 20% 25V X5R | AVX 06033D105KAT2A
10 | 1 | C8 | CAP, 1206 0.1uF10% 100V X7R | MURATA GCM319R72A104KA37D
11 | 1 | C13 | CAP, 1812 10nF 5% 630V COG | TDK C4532C0G2J103J
12 | 1 | C27 | CAP, 0603 10nF 10% 25V X7R | AVX 06033C103KAT2A
13 | 0 | C28 | CAP, 1206 OPTION | OPTION
14 | 0 | D1,D2 | DIODE, OPTION SOD-323 | DIODES INC. DDZ9702S-7 OPTION
15 | 0 | D3 | DIODE, OPTION SMA | CENTRAL SEMI CMZ5945B OPTION
16 | 2 | D4,D7 | LED, GREEN | LITE ON LTST-C193KGKT-5A
17 | 1 | D5 | LED, RED | LITE ON LTST-C193KRKT-5A
18 | 1 | D6 | DIODE, SWITCHING, HIGH VOLTAGE | DIODES INC. BAS521
19 | 0 | D9 | DIODE, OPTION SMA | DIODES INC. SMAJ24A-13 OPTION
20 | 0 | D10 | DIODE, OPTION SMA | DIODES INC. ES1G OPTION
21 | 0 | D12,D13 | DIODE SCHOTTKY OPTION | OPTION
22 | 1 | D14 | DIODE, SCHOTTKY | DIODES INC. DFLS1150-7
23 | 1 | D15 | DIODE, SCHOTTKY | VISHAY ES1B-E3
24 | 12 | E5,E6,E7,E8,E9,E10,E11, | TURRET | MILL-MAX 2501-2-00-80-00-00-07-0
E12,E13,E14,E15,E16
25 | 5 | JP1,JP4,JP5,JP6,JP7 | HEADER, 3PIN, 2mm | SULLINS, NRPN031PAEN-RC
26 | 1 | JP2 | HEADER, 4PIN, 2mm | SULLINS, NRPN041PAEN-RC
27 | 1 | JP3 | HEADER, 3PIN, DBL ROW 2mm | SULLINS, NRPN032PAEN-M456RC
28 | 2 | JP8,JP9 | HEADER, SINGLE ROW, 2 PIN, 2mm | SULLINS, NRPN021PAEN-RC
29 | 4 | J1,J2,J3,J5 | STUD, TESTPIN | PEM KFH-032-10
30 | 4 | J1,J2,J3,J5 | LUG RING, #10 | KEYSTONE 8205
31 | 2 | L1,L2 | IND, 22uH | WURTH 7443632200
32 | 4 | MH1,MH2,MH3,MH4 | STANDOFF, SNAP ON | KEYSTONE 8834
33 | 8 | J1,J2,J3,J5 | NUT, BRASS 10-32 | ANY #10-32
34 | 1 | Q1 | XSTR, POWER MOSFET | INFINEON IPB017N10N5
| 0 | Q1 - ALTERNATE | XSTR, POWER MOSFET | INTERMATIONAL RECTIFIER IRLS3034-7PPbF
35 | 1 | Q2 | XSTR, POWER MOSFET | INFINEON BSC035N10NS
36 | 4 | Q3,Q4,Q5,Q6 | XSTR, POWER MOSFET | INFINEON BSC028N06LS3
37 | 1 | Q7 | XSTR, NPN HIGH VOLTAGE AMP | FAIRCHILD PZTA42
38 | 1 | Q8 | XSTR, NPN SMALL SIGNAL | FAIRCHILD. MMBT3904
39 | 0 | Q9 | XSTR, OPTION | OPTION
40 | 0 | Q10 | XSTR, OPTION | FAIRCHILD PZTA42 OPTION
41 | 0 | Q11,Q12 | XSTR, POWER MOSFET OPTION | OPTION
42 | 0 | Q13 | XSTR, OPTION | INFINEON BSC060N10 OPTION
43 | 2 | RSNS1,RSNS3 | RES, 2010 0.006 OHM 1% 1/2W | VISHAY WSL20106L000FEA
44 | 0 | RSNS2,RSNS4 | RES, 2010 OPTION | OPTION
45 | 2 | RSNS5,RSNS6 | RES, 2010 0.004 OHM 1% 0.5W | VISHAY WSL20104L000FEA
46 | 3 | R1,R10,R21 | RES, 0603 12.1k OHMS 1% 1/10W | VISHAY CRCW060312K1FKEA
47 | 8 | R2,R19,R20,R22,R26,R30, | RES, 0603 0 OHM JUMPER | VISHAY CRCW06030000Z0EA
R36,R37
48 | 1 | R3 | RES, 0603 475k OHMS 1% 1/10W | VISHAY CRCW0603475KFKEA
49 | 1 | R4 | RES, 0603 121k OHMS 1% 1/10W | VISHAY CRCW0603121KFKEA
50 | 0 | R5,R6,R14,R17,R23,R24, | RES, 0603 OPTION | OPTION
R28,R34,R35
51 | 3 | R7,R18,R27 | RES, 0603 10 OHMS 1% 1/10W | VISHAY CRCW060310R0FKEA
52 | 1 | R8 | RES, 0603 30.1k OHMS 1% 1/10W | VISHAY CRCW060330K1FKEA
53 | 1 | R9 | RES, 0603 100k OHMS 1% 1/10W | VISHAY CRCW0603100KFKEA
54 | 1 | R11 | RES, 0603 909k OHMS 1% 1/10W | VISHAY CRCW0603909KFKEA
55 | 1 | R12 | RES, 1206 249k OHMS 1% 1/4W | VISHAY CRCW1206249KFKEA
56 | 2 | R13,R16 | RES, 1206 3.3k OHMS 5% 1/4W | VISHAY CRCW12063K30JNEA
57 | 1 | R15 | RES, 0603 549k OHMS 1% 1/10W | VISHAY CRCW0603549KFKEA
58 | 0 | R25,R29 | RES, 1206 OPTION | OPTION
59 | 1 | R32 | RES, 1210 100 OHMS 1% 1/4W | VISHAY CRCW1210100RFKEA
60 | 0 | R33 | RES, 0805 OPTION | OPTION
61 | 1 | R38 | RES, 0805 200 OHMS 5% 1/8W | VISHAY CRCW0805200RJNEA
62 | 1 | U1 | IC, POLYPHASE SYNCHRONOUS BOOST CONTROLLER | LINEAR TECH. LTC3897EUHF#PBF
63 | 4 | J1,J2,J3,J5 | WASHER, #10 TIN PLATED BRASS | ANY #10 EXT BZ TN
64 | 9 | JP1 -JP9 | SHUNT, 2mm | SAMTEC 2SN-BK-G
65 | A/R |  | ADHESIVE, Epoxy | 3M DP-190
66 | A/R |  | KAPTON TAPE, 5 Mil, .5" x .5" | KAPTON TAPE KPT5-1/2