## DC2133A
Item | Qty | Reference | Part Description | Manufacturer / Part # | Kit Qty
|  |  |  | NUMBER OF BOARDS = | 325
2 | 1 | C2 | CAP., X5R, 6.8uF 25V, 10%, 1210 | TDK, C3225X5R1E685K | 325
3 | 2 | C1,C3 | CAP., X7R, 1uF 100V, 20%, 1210 | AVX, 12101C105MAT2A | 650
4 | 1 | CTMR | CAP., X7R, .068uF 50V, 10%, 0603 | MURATA, GRM188R71H683KA93D | 325
5 | 4 | E1,E2,E6,E7 | TP, TURRET, 0.094" | MILL-MAX, 2501-2-00-80-00-00-07-0 | 1300
6 | 7 | E3,E4,E5,E8,E9,E10,E11 | TP, TURRET, .062" | MILL-MAX, 2308-2-00-80-00-00-07-0 | 2275
7 | 1 | JP1 | HEADER, 2X4 0.1" Ctrs. | SAMTEC, TSW-104-07-L-D | 325
8 | 4 | JP2,JP3,JP4,JP5 | HEADER, 3 Pins 2mm Ctrs. | SULLINS, NRPN031PAEN-RC | 1300
9 | 1 | LED1 | LED, GREEN C193KGKT | LITE-ON, LTST-C193KGKT-5A | 325
10 | 1 | R1 | RES., CHIP, 1 , 5% 0805 | VISHAY, CRCW08051R00JNEA | 325
11 | 3 | R2,R5,R6 | RES., CHIP, 100K, 1% 0603 | VISHAY, CRCW0603100KFKEA | 975
12 | 1 | R3 | RES., CHIP, 768K, 1% 0805 | VISHAY, CRCW0805768KFKEA | 325
13 | 1 | R4 | RES., CHIP, 3.01K, 1% 0603 | VISHAY, CRCW06033K01FKEA | 325
14 | 1 | R12 | RES., CHIP, 2.55Meg, 1% 0805 | VISHAY, CRCW08052M55FKEA | 225
15 | 1 | R8 | RES., CHIP, 412K, 1% 0603 | VISHAY, CRCW0603412KFKEA | 225
16 | 1 | R9 | RES., CHIP, 12K, 3/4W 1% 1210 | VISHAY, CRCW121012K0JNEAHP | 225
17 | 1 | R10 | RES., CHIP, 100K, 5% 0603 | VISHAY, CRCW0603100K0JNEA | 325
18 | 1 | R11 | RES., CHIP, 12K, 5% 0805 | VISHAY, CRCW080512K0JNEA | 225
19 | 1 | R7 | RES., CHIP, 1.07Meg, 1% 0805 | VISHAY, CRCW08051M07FKEA | 225
20 | 1 | U1 | I.C., LTC4079IDD DFN10DD | LINEAR TECH., LTC4079IDD | 325
21 | 4 | XJP2,XJP3,XJP4,XJP5 | SHUNT, .079" CENTER | SAMTEC, 2SN-BK-G | 1300
22 | 1 | XJP1 | Shunt, 2 x 2 0.1" Ctrs. | SAMTEC, MNT-102-BK-G
23 | 4 | (STAND-OFF) | STAND-OFF, NYLON 0.25" | KEYSTONE, 8831(SNAP ON) | 1300
24 | 1 |  | FAB, PRINTED CIRCUIT BOARD | DEMO CIRCUIT, 2133A | 225
25 | 2 |  | STENCILS TOP AND BOTTOM | STENCIL DC2133A | 2