## DC2327A
REQUIRED CIRCUIT COMPONENTS:
Item | Qty | Reference | Part Description | Manufacturer / Part #
1 | 1 | C2 | CAP., ALUM., 47uF, 63V, 10x10.5 | SUN ELECTRONIC, 63HVP47M
2 | 5 | C4,C5,C6,C7,C8 | CAP., X7R, 2.2uF, 100V, 10%, 1210 | MURATA, GRM32ER72A225KA35L
3 | 1 | C9 | CAP., X7R, 0.1uF, 100V, 10%, 0805 | MURATA, GRM21BR72A104KAC4K
4 | 1 | C10 | CAP., X7R, 1uF, 50V, 10%, 0805 | MURATA, GRM21BR71H105KA12L
5 | 1 | C11 | CAP., X7R, 3.3nF, 50V, 10%, 0603 | MURATA, GRM188R71H332KA01D
6 | 1 | C12 | CAP., X7R, 470pF, 50V, 10%, 0603 | MURATA GRM188R71H471KA01D
7 | 1 | C13 | CAP., X7R, 10nF, 50V, 10%, 0603 | MURATA, GRM188R71H103KA01D
8 | 1 | C28 | CAP., X7R, 1uF, 25V, 10%, 0603 | TDK, C1608X7R1E105M080AB
9 | 3 | C15,C16,C17 | CAP., X7R, 10uF, 50V, 10%, 1210 | MURATA, GRM32ER71H106KA12L
10 | 1 | C26 | CAP., ALUM., 100uF, 35V, 8X10.5 | SUN ELECTRONIC, 35HVP100M
11 | 2 | R1,R8 | RES., CHIP, 240K, 0.1%, 0603 | VISHAY, CRCW0603240KFKEA
12 | 1 | R2 | RES., 3.3K, 1%, 0603 | VISHAY, CRCW06033K3FKEA
13 | 1 | R3 | RES., 261K, 1%, 0603 | VISHAY, CRCW0603261KFKEA
14 | 1 | R4 | RES., 14K, 1%, 0603 | VISHAY, CRCW060314K0FKEA
15 | 2 | R5,R10 | RES., 10 OHMS, 1%, 0603 | VISHAY, CRCW060310R0FKEA
16 | 1 | R13 | RES., 124K, 1%, 0603 | VISHAY, CRCW0603124KFKEA
17 | 2 | R16,R18 | RES., 0 OHM, 1%, 0603 | VISHAY, CRCW06030000Z0EA
18 | 1 | R20 | RES., 1 OHM, 5%, 0603 | VISHAY, CRCW06031R00JNEA
19 | 1 | U1 | I.C., LTM4653EY, BGA77-15X9X5.01 | LINEAR TECH., LTM4653EY#PBF
ADDITIONAL DEMO BOARD CIRCUIT COMPONENTS:
1 | 0 | C1 | CAP., OPT, 10X10.2 | OPT
2 | 0 | C3,C19,C20,C21,C22,C23,C25 | CAP., OPT, 1210 | OPT
3 | 0 | C14,C24 | CAP., OPT, 0603 | OPT
4 | 0 | C18 | CAP., OPT, 0805 | OPT
5 | 0 | C27 | CAP., OPT, 8x10.5 | OPT
6 | 0 | L1 | IND, OPT, 1206 | OPT
7 | 0 | L2 | IND, OPT , IHLP3232CZ-01 | OPT
8 | 0 | R6,R7,R9,R11,R12,R14,R17,R19,R22 | RES., OPT, 0603 | OPT
HARDWARE
1 | 5 | E1-E5 | TESTPOINT, TURRET, .061" | MILL-MAX, 2308-2-00-80-00-00-07-0
2 | 8 | E6-E13 | TESTPOINT, TURRET, .094" | MILL-MAX, 2501-2-00-80-00-00-07-0
3 | 0 | JP1 | HEADER, OPT, 1X3, 0.079 | OPT
4 | 6 | J1,J2,J3,J4,J5,J6 | JACK, BANANA | KEYSTONE, 575-4
6 | 0 | XJP1 | SHUNT, OPT, .079" CENTER | OPT
7 | 4 | (STAND-OFF) | STAND-OFF, NYLON 0.50" | WURTH ELEKTRONIK, 702935000