## DC2529A
Item | Qty | Reference | Part Description | Manufacturer / Part # | Kit Qty
|  |  |  | NUMBER OF BOARDS = | 325
1 | 1 | CIN1 | CAP.,100uF, 200V, 20%, CAP\NIC\16X20 | NIC, NRB-XS101M200V16X20F | 325
2 | 4 | CIN4,CIN5,CIN6,CIN7 | CAP.,0. 47uF, 200V, 10%, 1812 | MURATA, GRM43DR72E474KW01L | 1300
3 | 4 | CIN8,CIN9,CIN10,CIN11 | CAP., 0.1µF, X7R, 200V, 10%, 1210 | MURATA, GRM32DR72D104KW01L | 1300
4 | 1 | C1 | CAP., POSCAP, 150uF, 16V, 7343 | PANASONIC, 16TQC150MYF | 325
5 | 2 | C7,C19 | CAP., 0.01uF, X7R, 100V, 10%, 0603 | MURATA, GRM188R72A103KA01D | 650
6 | 2 | C8,C9 | CAP., 10pF, NP0, 100V, 5%, 0603 | MURATA, GRM1885C2A100JA01D | 650
7 | 0 | C17,C23,C28,C32,C33 | CAP., OPTION, 0603 | OPT | 0
8 | 2 | C10,C13 | CAP., 4700pF, C0G, 50V, 5%, 0603 | MURATA, GRM1885C1H472JA01D | 650
9 | 2 | C11,C14 | CAP., 100pF, NP0, 100V, 5%, 0603 | MURATA, GRM1885C2A101JA01D | 650
10 | 2 | C12,C20 | CAP., 1000pF, NP0, 50V, 5%, 0603 | MURATA, GRM1885C1H102JA01D | 650
11 | 0 | C15,C26 | CAP., OPTION, 1210 | OPT | 0
12 | 1 | C16 | CAP.,POSCAP, 470uF, 6.3V, 7343 | PANASONIC, 6TPE470M | 325
13 | 2 | C18,C25 | CAP., 0.1uF, X7R, 100V, 10%, 0603 | MURATA, GRM188R72A104KA35D | 650
14 | 2 | C21,C35 | CAP., 4.7uF, X7R, 16V, 10%, 0805 | MURATA, GRM21BR71C475KE51L | 650
15 | 2 | C24,C27 | CAP., X5R, 10uF, 35V, 20%, 1210 | MURATA, GRM32ER6YA106MA12L | 650
16 | 0 | C30 | CAP., OPTION, 0805 | OPT | 0
17 | 1 | C34 | CAP., 0.033uF, X7R, 200V, 10%, 1206 | MURATA, GRM31CR72D333KW03L | 325
18 | 1 | C36 | CAP., 0.33uF, X7R, 16V, 10%, 0603 | MURATA, GRM188R71C334KA01D | 325
19 | 0 | D1,D2 | DIODE, OPTION, DI-123 | OPT | 0
20 | 2 | D3,D4 | DIODE, SCHOTTKY 150V SOD-123 | CENTRAL SEMI., CMHD3595 TR | 650
21 | 9 | E1-E9 | TEST POINT, TURRET, .094" MTG. HOLE | MILL-MAX, 2501-2-00-80-00-00-07-0 | 2925
22 | 6 | J1,J2,J3,J4,J5,J6 | CONN., BANANA JACK | KEYSTONE, 575-4 | 1950
23 | 1 | JP1 | HEADER, 1X4, 2MM | WURTH ELEKTRONIK, 62000411121 | 325
24 | 2 | JP2,JP3 | HEADER, 1X3, 2MM | WURTH ELEKTRONIK, 62000311121 | 650
25 | 1 | JP4 | HEADER, 2X4, 2MM | WURTH ELEKTRONIK, 62000821121 | 325
26 | 2 | JP5,JP6 | HEADER, 1X2, 2MM | WURTH ELEKTRONIK, 62000211121 | 650
27 | 4 | XJP1,XJP2,XJP3,XJP4, | SHUNT, 2MM | WURTH ELEKTRONIK, 60800213421 | 1300
28 | 1 | L1 | IND., PWR., 15uH, 15% | WURTH ELEKTRONIK, 7443631500 | 325
29 | 1 | L2 | IND., PWR., 47uH, 15% | WURTH ELEKTRONIK, 7443634700 | 325
30 | 3 | Q1,Q3,Q7 | XSTR., MOSFET, N-CH, 150V, 21A, TDSON-8 | INFINEON, BSC520N15NS3G | 975
31 | 2 | Q2,Q4 | XSTR., MOSFET, N-CH, 150V, 56A, TDSON-8 | BSC160N15NS5ATMA1 | 650
32 | 0 | Q5,Q6,Q8 | XSTR., OPTION | OPT | 0
33 | 1 | Q9 | XSTR., MOSFET, N-CH, 150V, 1.5A, TDSON-8 | VISHAY, SI3440DV-T1-E3 | 325
34 | 1 | RS1 | SENSE RES., 0.004 OHM, 1%, 1/4W,1210 | VISHAY, WSL12104L000FEA | 325
35 | 1 | RS2 | SENSE RES., 0.01 OHMS, 1%, 1/4W, 1210 | VISHAY, WSL1210R0100FEA | 325
36 | 7 | R1,R4,R5,R13,R20,R28,R38 | RES., 0 OHM, 1/10W, 0603 | VISHAY, CRCW06030000Z0EA | 2275
37 | 1 | R3 | RES., 2.2 1% 1206 | VISHAY, CRCW12062R20FKEA | 325
38 | 0 | R6,R7,R16,R17,R26,R27,R31,R33,R37,R41-R45 | RES., OPTION, 0603 | OPT. | 0
39 | 1 | R8 | RES., 2.2Meg, 1/10W, 1%, 0603 | VISHAY, CRCW06032M20FKEA | 325
40 | 1 | R9 | RES., 2.67Meg, 1/10W, 1%, 0603 | VISHAY, CRCW06032M67FKEA | 325
41 | 2 | R10,R15 | RES., 4.99k, 1/10W, 1%, 0603 | VISHAY, CRCW06034K99FKEA | 650
42 | 1 | R11 | RES., 200k, 1/10W, 1%, 0603 | VISHAY, CRCW0603200KFKEA | 325
43 | 1 | R12 | RES., 665k, 1/10W, 1%, 0603 | VISHAY, CRCW0603665KFKEA | 325
44 | 2 | R14,R21 | RES., 100, 1/10W, 1%, 0603 | VISHAY, CRCW0603100RFKEA | 650
45 | 1 | R18 | RES., 24.3k, 1/10W, 1%, 0603 | VISHAY, CRCW060324K3FKEA | 325
46 | 2 | R22,R23 | RES., 1Meg, 1/10W, 1%, 0805 | VISHAY, CRCW08051M00FKEA | 650
47 | 2 | R29,R30 | RES., 2.2, 1/10W, 1% 0603 | VISHAY, CRCW06032R20FKEA | 650
48 | 2 | R34,R36 | RES., 100k, 1/10W, 1%, 0603 | VISHAY, CRCW0603100KFKEA | 650
49 | 1 | R35 | RES., 10k, 1/10W, 1%, 0603 | VISHAY, CRCW060310K0FKEA | 325
50 | 0 | R39 | RES., OPTION, 0805 | OPT. | 0
51 | 1 | R40 | RES., 1k, 1/10W, 1%, 0603 | VISHAY, CRCW06031K00FKEA | 325
52 | 1 | U1 | I.C., LTC7810ELXE#PBF, LQFP-7X7 | LINEAR TECH., LTC7810ELXE#PBF | 325
53 | 4 | MTG1-MTG4 | STANDOFF, NYLON, SNAP-ON, .500" TALL | WURTH ELEKTRONIK, 702935000 | 1300
54 | 2 |  | STENCILS - TOP & BOTTOM | STENCIL DC2529A | 2