## 2113A-2
Item | Qty | Reference | Part Description | Manufacturer / Part #
REQUIRED CIRCUIT COMPONENTS:
1 | 1 | CIN1 | CAP., ALUM., 47uF, 63V, 20%, 10X10.5 | SUN ELECT., 63HVH47M
2 | 19 | C2,C3,C4,C20,C26,C36,C37, | CAP., 10uF, X7R, 50V, 10%, 1210 | AVX, 12105C106KAT2A
3 |  | C38,C39,C42,C43,C44,C46,
4 |  | C47,C49,C50,C51,C52,C53
5 | 1 | C5 | CAP., 0.1uF, X7R, 100V, 10%, 0805 | AVX, 08051C104KAT2A
6 | 1 | C6 | CAP., 4.7uF, X5R, 50V, 10%, 0805 | MURATA, GRM21BR61E475KA12L
7 | 5 | C8,C15,C16,C21,C22 | CAP., 0.1uF, X7R, 100V, 10%, 0603 | MURATA, GRM188R72A104KA35D
8 | 1 | C9 | CAP., 1uF, X5R, 35V, 10%, 0603 | TAIYO YUDEN, GMK107BJ105KA-T
9 | 1 | C11 | CAP., 47nF, X7R, 50V, 10%, 0603 | MURATA, GCM188R71H473KA55D
10 | 1 | C12 | CAP., 0.01uF, X7R, 50V, 10%, 0603 | KEMET, C0603C103K5RACTU
11 | 1 | C13 | CAP., 330pF, C0G, 50V, 5%, 0603 | MURATA, GRM1885C1H331JA01D
12 | 1 | C14 | CAP., 100pF, NP0, 100V, 10%, 0603 | AVX, 06031A101KAT2A
13 | 2 | C17,C18 | CAP., 1000pF, NP0, 50V, 10%, 0603 | AVX, 06035A102KAT2A
14 | 1 | C32 | CAP., POSCAP, 470uF, 6.3V, 7343, D4 CASE | PANASONIC, 6TPE470MI
11 | 1 | C45 | CAP., ALUM POLY., 330uF, 16V, 20%, 10X12.5 | PANASONIC, 16SVP330M
12 | 1 | D1 | DIODE, SBR 60V 8A, POWERDI5 | DIODES, SBR8U60P5-13
13 | 1 | L1 | IND., PWR., 2.2uH, IND-744393 | WURTH ELEKTRONIK, 74439369022
14 | 2 | L2,L3 | IND., 18uH, 9.8A, 13.8 MOHM | PULSE ELECT., PG0936.183NL
15 | 2 | Q1,Q3 | XSTR., MOSFET, N-CH, 60V, 100A, TDSON-8 | INFINEON, BSC028N06LS3 G
16 | 1 | Q2 | XSTR., MOSFET, N-CH, 60V, 50A, TDSON-8 | INFINEON, BSC100N06LS3 G
12 | 1 | RS1 | RES SENSE., 0.002 OHMS, 1W, 1%, 2010 | SUSUMU, KRL3216-C-R002-F-T1
13 | 1 | RS2 | RES SENSE., 0.004 OHMS, 1W, 1%, 2010 | SUSUMU, KRL3216-C-R004-F-T1
14 | 1 | R1 | RES., 0 OHM, 1/18W, 0805 | VISHAY, CRCW08050000Z0EA
15 | 14 | R2,R10,R12,R13,R16,R18, | RES., 0 OHM, 1/10W, 0603 | VISHAY, CRCW06030000Z0EA
R19,R23,R30,R33,R34,R35,R48,R50
16 | 2 | R8,R24 | RES., 100k, 1/10W, 1%, 0603 | VISHAY, CRCW0603100KFKEA
17 | 2 | R9,R15 | RES., 1M, 1/10W, 1%, 0603 | VISHAY, CRCW06031M00FKEA
| 1 | R14 | RES., 43.2k, 1/10W, 1%, 0603 | VISHAY, CRCW060343K2FKEA
18 | 1 | R21 | RES., 7.5k, 1/10W, 1%, 0603 | VISHAY, CRCW06037K5FKEA
17 | 1 | R22 | RES., 4.75k, 1/10W, 1%, 0603 | VISHAY, CRCW06034K75FKEA
18 | 1 | R25 | RES., 7.15k, 1/10W, 1%, 0603 | VISHAY, CRCW06037K15FKEA
19 | 2 | R36,R37 | RES., 1Meg, 1/10W, 1%, 0805 | VISHAY, CRCW08051M00FKEA
20 | 2 | R38,R39 | RES., 237k, 1/10W, 1%, 0603 | VISHAY, CRCW0603237KFKEA
| 1 | R44 | RES., 0 OHM, R-S1911 | HARWIN, S1911-46R
21 | 1 | R47 | RES, 0603 150 OHMS 1% 0.1W | VISHAY, CRCW0603150RFKEA
22 | 1 | R48 | RES., 51.1, 1/10W, 1%, 0603 | VISHAY, CRCW060351R1FKEA
| 1 | U1 | I.C., LTC3892EUH-2#PBF, QFN32UH-5X5 | LINEAR TECH., LTC3892EUH-2#PBF
ADDITIONAL DEMO BOARD CIRCUIT COMPONENTS:
|  | CIN2 | CAP., OPTION, 10X10.5 | OPT
|  | C1,C7,C10,C29,C30 | CAP., OPTION, 0603 | OPT
|  | C33 | CAP., OPTION, 0805 | OPT
|  | C34,C35 | CAP., OPTION, 1206 | OPT
|  | C54 | CAP., OPTION, 1210 | OPT
|  | L4 | IND., OPTION | OPT
|  | Q4 | XSTR., MOSFET, OPTION | OPT
|  | R3,R4,R5,R6,R7,R11,R17,R20, | RES., OPTION, 0603 | OPT
R26,R27,R28,R31,R40,R41,R49,R51
HARDWARE
| 12 | E1-E12 | TEST POINT, TURRET, .094" MTG. HOLE | MILL-MAX, 2501-2-00-80-00-00-07-0
| 2 | JP1,JP2 | CONN., HDR, MALE, 1x3, 2mm, THT, STR | WURTH ELEKTRONIK, 62000311121
| 2 | XJP1,XJP2 | CONN., SHUNT, FEMALE, 2 POS, 2mm | WURTH ELEKTRONIK, 60800213421
| 4 | J1,J2,J3,J4 | CONN., BANANA JACK, 0.218" | KEYSTONE, 575-4
| 3 | XJP1,XJP2,XJP3 | SHUNT | SAMTEC 2SN-BK-G