## BOM
ITEM# | INSTALL? | QTY | REFDES | DESCRIPTION | MFG | MFG_PN | VALUE | JEDEC_TYPE | CASE | STOCKROOM_GBO | VOLTAGE | TOL | WATTAGE
1 | Y | 1 | -N/A | PCBZ, AD9525 Customer Bd. |  | 9525CE02 rev A
2 | Y | 9 | C100, C101, C102, C103, C105, C107, C109, C111, C214 | CAP CER X5R 0201 | MURATA | GRM033R60J104KE19D | 0.1uF | C0201 | 201 | 1215_CAB3 | 6.3V | 10 | ?
3 | N |  | C318, C319 | DO NOT INSTALL (TBD_C0402) | TBD0402 | TBD0402 | TBD0402 | C0402 | C0402 | ? | TBD0402 | TBD0402 | ?
4 | N |  | C216 | CAP MONO CER 0402 | MURATA | GRM155R60J105KE19D | 1uF | C0402 | C0402 | 163_CAB3 | 6.3V | 10 | ?
5 | N |  | C217 | CAP CER X5R 0201 | MURATA | GRM033R60J104KE19D | 0.1uF | C0201 | 201 | 1215_CAB3 | 6.3V | 10 | ?
6 | N |  | C218 | CAP CER CHIP X7R | MURATA | LLL185R71C473MA01L | 47000pF | C0306 | 306 | 1634_CAB3 | 16V | 20 | ?
7 | N |  | C219 | CAP CER CHIP X7R 0402 | TDK | C1005X7R1E103K | 10000pF | C0402 | 402 | 106_BIN2-2B | 25V | 10 | ?
8 | N |  | C519 | CAP CER MONOLITHIC X5R | MURATA | GRM188R61C105KA93D | 1UF | C0603 | C0603 | 1440_CAB3 | 16V | 10 | ?
9 | N |  | J200, J201, J203, J206 | CONN-PCB COAX SMA ST | JOHNSON | 142-0701-201 | JOHNSON142-0701-201 | CNJOHNSON142-0701-201 | ? | ? | ? | ? | ?
10 | N |  | L300, L301 | DO NOT INSTALL (TBD_L0402) | TBD0402 | TBD0402 | TBD0402 | L0402 | L0402 | ? | ? | TBD0402 | ?
11 | N |  | P101 | CONN-PCB BERG HDR ST MALE 3P | SAMTEC | TSW-103-08-G-S | SAMTECTSW10608GS3PIN | CNBERG1X3H205LD36 | ? | ? | ? | ? | ?
12 | N |  | P502 | CONN_PCB BOARD CONNECTOR | WIELAND | 25.602.2353.0 | 25.602.2353.0 | CNWIELAND2353 | ? | ? | ? | ? | ?
13 | N |  | R207, R208, R212, R213, R226, R227 | RES PREC THICK FILM CHIP R0402 | PANASONIC | ERJ-2RKF49R9X | 49.9 | R0402 | R0402 | 1023_CAB3 | ? | 1 | ?
14 | N |  | R217, R218, R228, R229, R507 | RES FILM SMD 0402 | PANASONIC | ERJ-2GE0R00X | 0 | R0402 | R0402 | 1138_CAB3 | ? | 5 | ?
15 | N |  | R230 | RES FILM SMD 0603 | YAGEO | 9C06031A27ROFKHFT | 27 | R0603 | R0603 | ? | ? | 1 | ?
16 | N |  | R303, R304, R311, R312, R319, R320, R327, R328, R335, R336, R343, R344, R351, R352, R359, R360, R367, R368 | RES FILM SMD 0402 | PANASONIC | ERJ-2GEJ127X | 127 | R0402 | R0402 | ? | ? | 1 | ?
17 | N |  | R512 | RES FILM SMD 1206 | WELWYN | 0R0 WCR 1206 | 0 | R1206 | R1206 | ? | ? | 2 | ?
18 | N |  | R514 | RES FILM SMD 0603 | PANASONIC | ERJ-3GEY0R00V | 0 | R0603 | R0603 | ? | ? | 5 | ?
19 | N |  | R530, R531, R532, R533, R534, R535, R536, R537, R538, R539, R540, R541, R542, R543, R544, R545 | RES JMPR SMD 1206 (OPEN) | PANASONIC | ERJ-8GEYJ0.0 | 0 | R1206 | R1206 | ? | ? | 5 | ?
20 | N |  | Y201 | IC OSCILLATOR VOLTAGE CONTROLLED OSC | EPSON TOYOCOM | TCO-2111 | 60-800MEGHZ | OSCTCO2100 | OSCTCO2100 | ? | ? | ? | ?
21 | Y | 1 | C201 | CAP CER X7R 0402 | MURATA | GRM155R71C104KA88D | 0.1UF | C0402 | C0402 | 49_CAB3 | 16V | 10 | ?
22 | Y | 1 | C522 | CAP MONO CER X5R | MURATA | GRM188R61E105KA12D | 1UF | C0603 | C0603 | ? | 25V | 10 | ?
23 | N | 1 | C203 | CAP CER CHIP X7R | MURATA | LLL185R71C473MA01L | 47000pF | C0306 | 306 | 1634_CAB3 | 16V | 20 | ?
24 | Y | 36 | C204, C205, C206, C207, C208, C209, C210, C300, C301, C302, C303, C304, C305, C306, C307, C308, C309, C310, C311, C312, C313, C314, C315, C316, C317, C403, C407, C408, C409, C410, C411, C412, C414, C415, C416, C517 | CAP CER X7R 0402 | MURATA | GRM155R71C104KA88D | 0.1UF | C0402 | C0402 | 49_CAB3 | 16V | 10 | ?
25 | Y | 1 | C211 | CAP MONO CER 0402 | MURATA | GRM155R60J105KE19D | 1uF | C0402 | C0402 | 163_CAB3 | 6.3V | 10 | ?
26 | Y | 1 | C213 | CAP CER CHIP X7R 0402 | TDK | C1005X7R1E103K | 10000pF | C0402 | 402 | 106_BIN2-2B | 25V | 10 | 1/2W
27 | Y | 1 | C400 | CAP CER | KEMET | C0402C472K5RACTU | 4700PF | C0402 | C0402 | ? | 50V | 10 | ?
28 | Y | 1 | C401 | CAP CER 0805 X7R | MURATA | GRM21BR71H105KA12L | 1UF | C0805 | C0805 | ? | 50V | 10 | ?
29 | Y | 1 | C402 | CAP CER MONOLITHIC | MURATA | GRM21BR61C106KE15L | 10UF | C0805 | C0805 | 1447_CAB3 | 16V | 10 | ?
30 | Y | 1 | C404 | CAP CER CHIP X5R 0402 | TDK | C1005X5R0J225M | 2.2uF | C0402 | 402 | ? | 6.3V | 20 | ?
31 | Y | 2 | C405, C406 | CAP CER C0G 0402 | MURATA | GRM1555C1H120JZ01D | 12pF | C0402 | C0402 | 1418_CAB3 | 50V | 5 | ?
32 | Y | 3 | C500, C502, C504 | CAP ALUM ELECTROLYTIC | PANASONIC | EEUFM1C471 | 470uF | CPLRAD197D394H492LD24 | CPLRAD197D394H492LD24 | ? | 16V | 20 | ?
33 | Y | 1 | C501 | CAP CER MONOLITHIC X5R | MURATA | GRM21BR61E475KA12L | 4.7UF | C0805 | C0805 | ? | 25V | 10 | ?
34 | Y | 3 | C503, C511, C514 | CAP CER MONOLITHIC X5R | MURATA | GRM188R61C105KA93D | 1UF | C0603 | C0603 | 1440_CAB3 | 16V | 10 | ?
35 | Y | 14 | C505, C506, C508, C509, C512, C513, C515, C523, C524, C525, C526, C527, C528, C553 | CAP CER X5R 0603 | MURATA | GRM188R60J106ME47D | 10UF | C0603 | C0603 | 1244_BIN1-2A | 6.3V | 20 | ?
36 | Y | 2 | C507, C516 | CAP CHIP MONO CER C0G 0603 | MURATA | GRM1885C1H102JA01D | 1000pF | C0603 | C0603 | ? | 50V | 5 | ?
37 | Y | 1 | C510 | CAP CER C0G 0805 | MURATA | GCM2195C1H103JA16D | 0.01uF | C0805 | 805 | 11_CAB3 | 50V | 5 | 1.66W
38 | Y | 1 | C518 | BROADBAND SMD | DIELECTRIC LABS | P62BN820MA2636 | 100NF | C0603H62 | C0603H62 | ? | 25V | 20 | ?
39 | Y | 1 | C520 | CAP CER 0805 X5R | TAIYO YUDEN | EMK212BJ475KG-T | 4.7uF | C0805 | C0805 | ? | 16V | 10 | 1/16W
40 | Y | 1 | C521 | CAP MONOLITHIC CERAMIC | MURATA | GRM31CR60J226KE19L | 22uF | C1206H71 | C1206H71 | 1636_CAB3 | 6.3V | 10 | 1/16W
41 | Y | 1 | CR400 | LED 635NM RED DIFF 1206 SMD | LUMEX | SML-LX1206IW-TR | SML-LX1206IW-TR (red) | LEDSML126W63H43 | 1206 (3216 METRIC) | ? | 2.0V | N/A | 1/16W
42 | Y | 3 | CR402, CR403, CR404 | LED 565NM GREEN DIFF 1206 SMD | LUMEX | SML-LX1206GIW-TR | SML-LX1206GW-TR (green) | LEDSML126W63H43 | 1206 (3216 METRIC) | ? | 2.2V | N/A | 1/10W
43 | Y | 1 | CR500 | DIODE SCHOTTKY | FAIRCHILD SEMICONDUCTOR | BAT54 | BAT54 | SOT23 | SOT23 | ? | 30V | N/A | 1/16W
44 | Y | 1 | CR502 | DIODE 7.5V ZENER SMA | ON SEMICONDUCTOR | MMSZ4693T1G | MMSZ4693T1G | SOD123-2 | SOD123-2 | ? | 7.5V | N/A | 1/16W
45 | Y | 3 | J202, J204, J205 | CONN-PCB COAX SMA ST | JOHNSON | 142-0701-201 | JOHNSON142-0701-201 | CNJOHNSON142-0701-201 | ? | ? | ? | ? | 1/16W
46 | Y | 16 | J301, J302, J303, J304, J305, J306, J307, J309, J310, J311, J312, J313, J315, J316, J317, J318 | CONN-PCB COAX SMA ST | JOHNSON | 142-0761-861 | 142-0761-861 | CNJOHNSON142-0761-861 | ? | ? | ? | ? | TBD0402
47 | Y | 2 | L100, L101 | INDUCTOR CHIP FERRITE BEAD | MURATA | BLM15AX102SN1D | 1000OHM | L0402 | 402 | ?
48 | Y | 5 | L500, L501, L503, L504, L505 | INDUCTOR SMT POWER | COILCRAFT | ME3220-102MLB | 1uH | LSML126W110H95 | LSML126W110H95 | 1501_CAB3 | ? | 20 | 1/16W
49 | Y | 1 | L502 | INDUCTOR SMT POWER | COILCRAFT | MSS6132-333MLB | 33uH | LSMSQ256H126 | LSMSQ256H126 | ? | ? | 20 | 1/16W
50 | Y | 1 | P400 | CONN-PCB USB TYPE B R/A THRU HOLE | AMP | 4-1734376-8 | 4-1734376-8 | CNAMP4-1734376-8A | CNAMP4-1734376-8A | ? | ? | ? | 1/16W
51 | Y | 2 | P402, P501 | CONN-PCB HEADER 2 POS | SAMTEC | TSW-102-08-G-S | TSW-102-08-G-S | CNSAMTEC1X2H330LD36 | CNSAMTEC1X2H330LD36 | ? | ? | ? | 1/4W
52 | Y | 1 | P403 | CONN-PCB BERG HDR ST MALE 3P | SAMTEC | TSW-103-08-G-S | SAMTECTSW10608GS3PIN | CNBERG1X3H205LD36 | ? | ? | ? | ? | 1/16W
53 | Y | 1 | P404 | CONN-PCB HDR 26P MALE | SAMTEC | TSW-113-23-L-D | TSW-113-23-L-D | CNSAMTECTSW-113-23-L-D-ST | ? | ? | ? | ? | 1/16W
54 | Y | 1 | P500 | CONN-PCB DC POWER JACK TH | CUI | PJ-102A | PJ-102A | CNCUI-PJ-102A | ? | 1451_CAB3 | ? | ? | 1/16W
55 | Y | 2 | Q502, Q503 | TRANS MOSFET N CHANNEL | VISHAY SILICONIX | SI2316BDS-T1-E3 | SI2316BDS-T1-E3 | SOT23 | SOT23 | ? | 30V | ? | 1/16W
56 | Y | 1 | Q504 | TRANSISTOR MMBT3904 NPN SOT-23 | FAIRCHILD | MMBT3904 | MMBT3904 | SOT23 | sot23 | ? | ? | ? | 1/16W
57 | Y | 1 | R100 | RES PREC THICK FILM CHIP R0402 | PANASONIC | ERJ-2RKF4121X | 4.12K | R0402 | R0402 | ? | ? | 1 | 1/10W
58 | Y | 1 | R101 | RES PREC THICK FILM CHIP R0402 | PANASONIC | ERJ-2RKF5111X | 5.11K | R0402 | R0402 | 1479_CAB3 | 50V | 1 | 1/16W
59 | Y | 1 | L200 | RES PREC THICK FILM CHIP R0402 | PANASONIC | ERJ-2RKF66R5X | 66.5 | R0402 | R0402 | 1434_CAB3 | ? | 1 | 1/10W
60 | Y | 1 | R203 | RES FILM SMD 0603 | PANASONIC | ERJ-3EKF1800V | 180 | R0603 | R0603 | ? | ? | 1 | 1/10W
61 | Y | 5 | R204, R209, R225, R506, R515 | RES FILM SMD 0402 | PANASONIC | ERJ-2GE0R00X | 0 | R0402 | R0402 | 1138_CAB3 | ? | 5 | 1/16W
62 | Y | 5 | R206, R211, R220, R221, R504 | RES FILM SMD 0402 | VENKEL | CR0402-16W-1000FPT | 100 | R0402 | R0402 | 749_CAB3 | ? | 1 | 1/16W
63 | Y | 2 | R214, R222 | RES PREC THICK FILM CHIP R0402 | PANASONIC | ERJ-2RKF49R9X | 49.9 | R0402 | R0402 | 1023_CAB3 | ? | 1 | 1/16W
64 | Y | 2 | R231, C215 | RES PREC THICK FILM CHIP R0402 | PANASONIC | ERJ-2RKF16R5X | 16.5 | R0402 | R0402 |  |  |  |  | Y | E003772 | SCD-001006 | Z:\allegro\v165_site\logical\share\library\resistors\res\part_table | 0
65 | Y | 18 | R307, R308, R315, R316, R323, R324, R331, R332, R339, R340, R347, R348, R355, R356, R363, R364, R371, R372 | RES FILM SMD 0402 | PANASONIC | ERJ-2GEJ151X | 150 | R0402 | R0402 | ? | ? | 5 | 1/16W
66 | Y | 1 | R400 | RES FILM SMD 0402 | PANASONIC | ERJ-2GEJ751X | 750 | R0402 | R0402 | ? | ? | 5 | ?
67 | Y | 1 | R401 | RES PREC THICK FILM CHIP R0402 | PANASONIC | ERJ-2RKF1004X | 1MEG | R0402 | R0402 | ? | ? | 1 | ?
68 | Y | 2 | R402, R403 | RES PREC THICK FILM CHIP R1206 | PANASONIC | ERJ-8ENF1003V | 100K | R1206 | R1206 | ? | ? | 1 | ?
69 | Y | 2 | R404, R405 | RES FILM SMD 0402 | PANASONIC | ERJ-2GEJ222X | 2.2K | R0402 | R0402 | 1420_CAB3 | ? | 5 | ?
70 | Y | 3 | R406, R407, R408 | RES FILM SMD 0402 | PANASONIC | ERJ-2GEJ301X | 300 | R0402 | R0402 | ? | ? | 5 | ?
71 | Y | 6 | R500, R501, R502, R503, R527, R528 | RES GEN PURPOSE CHIP 0402 | YAGEO | 9C04021A1003JLHF3 | 100K | R0402 | R0402 | ? | 50V | 5 | ?
72 | Y | 2 | R505, R517 | RES PREC THICK FILM CHIP R0402 | PANASONIC | ERJ-2RKF2802X | 28K | R0402 | R0402 | ? | 50V | 1 | ?
73 | Y | 1 | R508 | RES PREC THICK FILM CHIP R0402 | PANASONIC | ERJ-2RKF1003X | 100K | R0402 | R0402 | 1422_CAB3 | ? | 1 | ?
74 | Y | 2 | R510, R518 | RES PREC THICK FILM CHIP R0603 | PANASONIC | ERJ-3EKF10R0V | 10 | R0603 | R0603 | ? | ? | 1 | ?
75 | Y | 1 | R511 | RES PREC THICK FILM CHIP R0402 | PANASONIC | ERJ-2RKF2211X | 2.21K | R0402 | R0402 | ? | ? | 1 | ?
76 | Y | 1 | R513 | RES FILM SMD 0603 | PANASONIC | ERJ-3GEY0R00V | 0 | R0603 | R0603 | ? | ? | 5 | ?
77 | Y | 1 | R519 | RES PREC THICK FILM CHIP R0805 | PANASONIC | ERJ-6ENF1001V | 1K | R0805 | R0805 | ? | ? | 1 | ?
78 | Y | 1 | R520 | OBSOLETE - USE E003796/A003-0035-053 | PANASONIC | ERJ-2GEJ104X | 100K | R0402 | R0402 | ? | ? | 5 | ?
79 | Y | 2 | R521, R523 | RES PREC THICK FILM CHIP R0402 | PANASONIC | ERJ-2RKF1002X | 10K | R0402 | R0402 | ? | ? | 1 | ?
80 | Y | 1 | R522 | RES FILM SMD 0402 | MULTICOMP | CR10B202JT | 2.0K | R0402 | R0402 | ? | ? | 5 | ?
81 | Y | 1 | R524 | RES PREC THICK FILM CHIP R0402 | PANASONIC | ERJ-2RKF4991X | 4.99K | R0402 | R0402 | ? | ? | 1 | ?
82 | Y | 4 | T201, T202, T300, T301 | XFMR RF 1:1 | MACOM | MABA-007159-000000 | MABA-007159-000000 | ETC1 | ETC1 | 1038_CAB3 | ? | ? | ?
83 | Y | 12 | TP500, TP501, TP502, TP503, TP504, TP505, TP508, TP509, TP510, TP511, TP512, TP513 | CONN-PCB TST PNT WHITE | COMPONENTS_CORPORATION | TP-105-01-09 | WHT | CNKEY5001TP | CNKEY5001TP | ? | ? | ? | ?
84 | Y | 1 | U100 | IC-ADI L-JITTER CLOCK GEN 8LVPECL OUT PRELIM | ADI | AD9525ABCPZ | AD9525ABCPZ | QFN48_7X7_PAD5_1X5_1 | ? | N/A | ? | ? | ?
85 | Y | 1 | U400 | IC EZ-USB FX USB MICROCONTROLLER | CYPRESS | CY7C68013A-56PVXC | CY7C68013A-56PVXC | SSOP56 | SSOP56 | ? | ? | ? | ?
86 | Y | 1 | U401 | IC 128-BIT BUS SERIAL EEPROM | MICROCHIP | 24LC00-I/P | 24LC00-I/P | DIP8 | DIP8 | 82_DRW3 | ? | ? | ?
87 | Y | 1 | U402 | IC-TTL OCTAL BUFFER/DRVR W/3 STATE OUT | TEXAS INSTRUMENTS | SN74LVC541APW | 74LVC541APW | TSSOP20 | ? | ? | ? | ? | 1/16W
88 | Y | 1 | U403 | IC-TTL HEX INV SCHMT TRIG | TEXAS INSTRUMENTS | SN74LVC14APWR | 74LVC14APWR | TSSOP14 | ? | ? | ? | ? | 1/16W
89 | Y | 1 | U500 | IC-ADI SYNC BUCK PWM,SD DC-DC | ADI | ADP1828ACPZ | ADP1828ACPZ | QFN20_4X4_PAD2_5X2_5 | ? | ? | ? | ? | 1/10W
90 | Y | 2 | U501, U502 | IC-ADI LOW NOISE,CMOS LDO | ADI | ADP7102ARDZ-5.0 | ADP7102ARDZ-5.0 | SO8NB-PAD3_1X2_41 | ? | ? | ? | ? | 1/16W
91 | Y | 1 | U503 | IC-ADI CMOS LIN REG(PRELIM) | ADI | ADP7104 | ADP7104 | SO8NB-PAD3_1X2_41 | SO8NB-PAD3_1X2_41 | ? | 3.3V TO 20V | ? | 1/4W
92 | Y | 3 | U504, U505, U506 | IC-ADI CMOS LIN REG LDO 3.3V | ADI | ADP150AUJZ-3.3-R7 | ADP150AUJZ-3.3-R7 | TSOT-5 | TSOT-5 | 1556_CAB3 | 5.5V | ? | 1/10W
93 | Y | 1 | Y200 | IC CRYSTAL OSC | Z-COMMUNICATIONS | CRO2950B-LF | 2950MEGHz | ? | ? | ? | ? | ? | 1/8W
94 | Y | 1 | Y400 | IC CRYSTAL | ECS | ECS-240-12-5PX | 24.000MEGHz | XTALCSM-7 | XTALCSM-7 | ? | ? | ? | ?
95 | Y | 2 |  | SHUNT | SAMTEC | SNT-100-BK-G-H
96 | Y | 5 |  | ADHESIVE RUBBER FEET | 3M | SJ-5518
97 | Y | 1 | C202 | CAP MONO CER X5R | AVX | CM105X5R475K06AT | 4.7UF | C0603 | C0603 |  | 50V | 10
98 | Y | 1 | R202 | RES PREC CHIP R0402 | PANASONIC | ERJ-2RKF39R0X | 39 | R0402 | R0402 |  |  | 1 | 1/10W