## Sheet1
PartType | RefDes | PartDecal | Pins | Layer | Orient. | X | Y | SMD | Glued
CAP_NON_POLARIZED | C1 | 0402 | 2 | Layer 12 Bottom | 0 | 3630 | 4010 | Yes | No
CAP_NON_POLARIZED | C2 | 0402 | 2 | Layer 12 Bottom | 270 | 2230 | 1890 | Yes | No
CAP_NON_POLARIZED | C3 | 0402 | 2 | Layer 12 Bottom | 270 | 3030 | 1845 | Yes | No
CAP_NON_POLARIZED | C4 | 0402 | 2 | Layer 12 Bottom | 90 | 640 | 2170 | Yes | No
CAP_NON_POLARIZED | C5 | 0805 | 2 | Layer 1 Top | 270 | 800 | 2315 | Yes | No
CAP_NON_POLARIZED | C6 | 0402 | 2 | Layer 1 Top | 0 | 410 | 2155 | Yes | No
CAP_NON_POLARIZED | C7 | 0402 | 2 | Layer 12 Bottom | 90 | 620 | 1955 | Yes | No
CAP_NON_POLARIZED | C8 | 0603 | 2 | Layer 12 Bottom | 0 | 140 | 3145 | Yes | No
CAP_NON_POLARIZED | C9 | 0402 | 2 | Layer 12 Bottom | 0 | 2220 | 2150 | Yes | No
CAP_NON_POLARIZED | C10 | 0402 | 2 | Layer 12 Bottom | 0 | 2220 | 2200 | Yes | No
CAP_NON_POLARIZED | C11 | 0402 | 2 | Layer 12 Bottom | 180 | 2785 | 2195 | Yes | No
CAP_NON_POLARIZED | C12 | 0402 | 2 | Layer 12 Bottom | 180 | 2785 | 2145 | Yes | No
CAP_NON_POLARIZED | C13 | 0805 | 2 | Layer 12 Bottom | 270 | 2905 | 2170 | Yes | No
CAP_NON_POLARIZED | C14 | 0805 | 2 | Layer 1 Top | 180 | 1145 | 2655 | Yes | No
CAP_NON_POLARIZED | C15 | 0402 | 2 | Layer 1 Top | 0 | 410 | 1885 | Yes | No
CAP_NON_POLARIZED | C16 | 0402 | 2 | Layer 1 Top | 0 | 1215 | 2367.5 | Yes | No
CAP_NON_POLARIZED | C17 | 0402 | 2 | Layer 12 Bottom | 90 | 2420 | 2455 | Yes | No
CAP_NON_POLARIZED | C18 | 0402 | 2 | Layer 12 Bottom | 270 | 2450 | 1890 | Yes | No
CAP_NON_POLARIZED | C19 | 0402 | 2 | Layer 1 Top | 0 | 970 | 2585 | Yes | No
CAP_NON_POLARIZED | C20 | 0805 | 2 | Layer 1 Top | 0 | 980 | 2655 | Yes | No
CAP_NON_POLARIZED | C21 | 0402 | 2 | Layer 12 Bottom | 180 | 1300 | 2005 | Yes | No
CAP_NON_POLARIZED | C22 | 0402 | 2 | Layer 1 Top | 180 | 950 | 2090 | Yes | No
CAP_NON_POLARIZED | C23 | 0805 | 2 | Layer 1 Top | 180 | 925 | 2160 | Yes | No
CAP_NON_POLARIZED | C24 | 0603 | 2 | Layer 12 Bottom | 270 | 80 | 2205 | Yes | No
CAP_NON_POLARIZED | C25 | 0402 | 2 | Layer 12 Bottom | 0 | 2220 | 2285 | Yes | No
CAP_NON_POLARIZED | C26 | 0402 | 2 | Layer 12 Bottom | 0 | 2220 | 2075 | Yes | No
CAP_NON_POLARIZED | C27 | 0402 | 2 | Layer 12 Bottom | 180 | 2785 | 2080 | Yes | No
CAP_NON_POLARIZED | C28 | 0402 | 2 | Layer 12 Bottom | 270 | 2510 | 1890 | Yes | No
CAP_NON_POLARIZED | C29 | 0402 | 2 | Layer 1 Top | 0 | 1215 | 2417.5 | Yes | No
CAP_NON_POLARIZED | C30 | 0402 | 2 | Layer 1 Top | 270 | 865 | 2315 | Yes | No
CAP_NON_POLARIZED | C31 | 0402 | 2 | Layer 12 Bottom | 180 | 2785 | 2285 | Yes | No
CAP_NON_POLARIZED | C32 | 0402 | 2 | Layer 12 Bottom | 90 | 2470 | 2455 | Yes | No
CAP_NON_POLARIZED | C33 | 0805 | 2 | Layer 12 Bottom | 270 | 2090 | 2235 | Yes | No
CAP_NON_POLARIZED | C34 | 0805 | 2 | Layer 12 Bottom | 90 | 1475 | 40 | Yes | No
CAP_NON_POLARIZED | C35 | 0402 | 2 | Layer 12 Bottom | 270 | 1110 | 30 | Yes | No
CAP_NON_POLARIZED | C36 | 0402 | 2 | Layer 12 Bottom | 180 | 4550 | 3390 | Yes | No
CAP_NON_POLARIZED | C37 | 0402 | 2 | Layer 12 Bottom | 0 | 1670 | 325 | Yes | No
CAP_NON_POLARIZED | C38 | 0402 | 2 | Layer 12 Bottom | 270 | 380 | 580 | Yes | No
CAP_NON_POLARIZED | C39 | 0402 | 2 | Layer 12 Bottom | 90 | 380 | 725 | Yes | No
CAP_NON_POLARIZED | C40 | 0402 | 2 | Layer 12 Bottom | 0 | 510 | 755 | Yes | No
CAP_NON_POLARIZED | C41 | 0402 | 2 | Layer 12 Bottom | 180 | 4500 | 3815 | Yes | No
CAP_NON_POLARIZED | C42 | 0603 | 2 | Layer 1 Top | 180 | 1830 | 1210 | Yes | No
CAP_NON_POLARIZED | C43 | 0603 | 2 | Layer 12 Bottom | 180 | 2580 | 910 | Yes | No
CAP_NON_POLARIZED | C44 | 0603 | 2 | Layer 1 Top | 90 | 3080 | 1485 | Yes | No
CAP_NON_POLARIZED | C45 | 0805 | 2 | Layer 1 Top | 270 | 3230 | 1485 | Yes | No
CAP_NON_POLARIZED | C46 | 0603 | 2 | Layer 12 Bottom | 90 | 3700 | 1320 | Yes | No
CAP_NON_POLARIZED | C47 | 0603 | 2 | Layer 1 Top | 180 | 3575 | 1220 | Yes | No
CAP_NON_POLARIZED | C48 | 0805 | 2 | Layer 1 Top | 0 | 3355 | 1310 | Yes | No
CAP_NON_POLARIZED | C49 | 0603 | 2 | Layer 1 Top | 0 | 2580 | 1210 | Yes | No
CAP_NON_POLARIZED | C50 | 0603 | 2 | Layer 1 Top | 0 | 2205 | 1235 | Yes | No
CAP_NON_POLARIZED | C51 | 1210 | 2 | Layer 1 Top | 180 | 1995 | 1490 | Yes | No
CAP_NON_POLARIZED | C52 | 0603 | 2 | Layer 1 Top | 0 | 3355 | 1385 | Yes | No
CAP_NON_POLARIZED | C53 | 1210 | 2 | Layer 1 Top | 180 | 2435 | 535 | Yes | No
CAP_NON_POLARIZED | C54 | 0603 | 2 | Layer 1 Top | 0 | 3610 | 2185 | Yes | No
CAP_NON_POLARIZED | C55 | 0402 | 2 | Layer 12 Bottom | 0 | 3275 | 1815 | Yes | No
CAP_NON_POLARIZED | C56 | 0402 | 2 | Layer 1 Top | 180 | 3505 | 1970 | Yes | No
CAP_NON_POLARIZED | C57 | 0603 | 2 | Layer 1 Top | 180 | 3280 | 1985 | Yes | No
CAP_NON_POLARIZED | C58 | 0603 | 2 | Layer 12 Bottom | 0 | 3260 | 1875 | Yes | No
CAP_NON_POLARIZED | C59 | 1210 | 2 | Layer 1 Top | 180 | 1350 | 1480 | Yes | No
CAP_NON_POLARIZED | C60 | 1206 | 2 | Layer 1 Top | 270 | 2185 | 100 | Yes | No
CAP_NON_POLARIZED | C61 | 1206 | 2 | Layer 1 Top | 180 | 1945 | 355 | Yes | No
CAP_NON_POLARIZED | C62 | 0805 | 2 | Layer 1 Top | 270 | 1275 | 1765 | Yes | No
CAP_NON_POLARIZED | C63 | 0603 | 2 | Layer 1 Top | 180 | 1365 | 1200 | Yes | No
CAP_NON_POLARIZED | C64 | 0603 | 2 | Layer 1 Top | 0 | 1365 | 1060 | Yes | No
CAP_NON_POLARIZED | C65 | 0603 | 2 | Layer 12 Bottom | 0 | 70 | 2470 | Yes | No
CAP_NON_POLARIZED | C66 | 0603 | 2 | Layer 12 Bottom | 0 | 70 | 3000 | Yes | No
CAP_NON_POLARIZED | C67 | 0603 | 2 | Layer 12 Bottom | 270 | 80 | 2895 | Yes | No
CAP_NON_POLARIZED | C68 | 0603 | 2 | Layer 12 Bottom | 90 | 80 | 2575 | Yes | No
CAP_NON_POLARIZED | C69 | 0805 | 2 | Layer 1 Top | 180 | 1145 | 2575 | Yes | No
CAP_NON_POLARIZED | C70 | 0603 | 2 | Layer 12 Bottom | 180 | 405 | 2215 | Yes | No
CAP_NON_POLARIZED | C71 | 0603 | 2 | Layer 12 Bottom | 180 | 400 | 1890 | Yes | No
CAP_NON_POLARIZED | C72 | 0603 | 2 | Layer 12 Bottom | 90 | 80 | 1890 | Yes | No
CAP_NON_POLARIZED | C73 | 0603 | 2 | Layer 12 Bottom | 0 | 70 | 2315 | Yes | No
CAP_NON_POLARIZED | C74 | 0603 | 2 | Layer 12 Bottom | 0 | 65 | 1785 | Yes | No
CAP_NON_POLARIZED | C75 | 0805 | 2 | Layer 12 Bottom | 270 | 1205 | 2380 | Yes | No
CAP_NON_POLARIZED | C76 | 0402 | 2 | Layer 12 Bottom | 270 | 380 | 475 | Yes | No
CAP_NON_POLARIZED | C77 | 0402 | 2 | Layer 12 Bottom | 180 | 4550 | 3530 | Yes | No
CAP_NON_POLARIZED | C78 | 0805 | 2 | Layer 12 Bottom | 90 | 1260 | 30 | Yes | No
CAP_NON_POLARIZED | C79 | 0402 | 2 | Layer 12 Bottom | 90 | 2905 | 1950 | Yes | No
CAP_NON_POLARIZED | C80 | 0402 | 2 | Layer 12 Bottom | 0 | 2575 | 1995 | Yes | No
CAP_NON_POLARIZED | C81 | 0805 | 2 | Layer 12 Bottom | 90 | 590 | 20 | Yes | No
CAP_NON_POLARIZED | C82 | 0603 | 2 | Layer 1 Top | 270 | 3525 | 1505 | Yes | No
CAP_NON_POLARIZED | C83 | 0603 | 2 | Layer 1 Top | 270 | 3795 | 1500 | Yes | No
CAP_POLARIZED | CT1 | D2E | 2 | Layer 1 Top | 270 | 670 | 2595 | Yes | No
CAP_POLARIZED | CT2 | D2E | 2 | Layer 1 Top | 270 | 665 | 2780 | Yes | No
CAP_POLARIZED | CT3 | CAP002 | 2 | Layer 1 Top | 270 | 640 | 2235 | Yes | No
CAP_POLARIZED | CT4 | CAP002 | 2 | Layer 1 Top | 270 | 640 | 2415 | Yes | No
CAP_POLARIZED | CT5 | D2E | 2 | Layer 1 Top | 90 | 1060 | 1695 | Yes | No
DIO_ESD | D1 | SOD-523 | 2 | Layer 1 Top | 180 | 3135 | 2270 | Yes | No
DIO_ESD_3 | D2 | SOT23-3 | 3 | Layer 1 Top | 0 | 2170 | 1475 | Yes | No
DIO_ESD_3 | D3 | SOT23-3 | 3 | Layer 1 Top | 180 | 2475 | 695 | Yes | No
DIO_ESD_3 | D4 | SOT23-3 | 3 | Layer 1 Top | 180 | 1380 | 1765 | Yes | No
DIO_SCHOTTKY | D5 | SMC | 2 | Layer 1 Top | 0 | 2440 | 1370 | Yes | No
DIO_SCHOTTKY | D6 | DO-214AA | 2 | Layer 1 Top | 0 | 3365 | 2560 | Yes | No
DIO_SCHOTTKY | D7 | SMC | 2 | Layer 1 Top | 180 | 2455 | 70 | Yes | No
DIO_SCHOTTKY | D8 | SMC | 2 | Layer 1 Top | 0 | 1040 | 1475 | Yes | No
FUS_STANDARD | F2 | FUS005 | 2 | Layer 1 Top | 0 | 2005 | 1335 | No | No
FER_STANDARD | FER1 | 0603 | 2 | Layer 12 Bottom | 0 | 380 | 2980 | Yes | No
FER_STANDARD | FER2 | 0603 | 2 | Layer 12 Bottom | 0 | 275 | 2565 | Yes | No
FER_STANDARD | FER3 | 0603 | 2 | Layer 12 Bottom | 0 | 275 | 2895 | Yes | No
FER_STANDARD | FER4 | 0603 | 2 | Layer 12 Bottom | 0 | 380 | 2485 | Yes | No
FER_STANDARD | FER5 | 0603 | 2 | Layer 12 Bottom | 180 | 270 | 1890 | Yes | No
FER_STANDARD | FER6 | 0603 | 2 | Layer 12 Bottom | 180 | 275 | 2215 | Yes | No
FER_STANDARD | FER7 | 0603 | 2 | Layer 12 Bottom | 180 | 380 | 2300 | Yes | No
FER_STANDARD | FER8 | 0805 | 2 | Layer 1 Top | 0 | 1015 | 2025 | Yes | No
FER_STANDARD | FER9 | 0805 | 2 | Layer 1 Top | 180 | 1145 | 2735 | Yes | No
FER_STANDARD | FER10 | 0603 | 2 | Layer 12 Bottom | 180 | 370 | 1805 | Yes | No
FER_STANDARD | FER11 | 0805 | 2 | Layer 1 Top | 90 | 945 | 2780 | Yes | No
FER_STANDARD | FER12 | 1206 | 2 | Layer 1 Top | 90 | 1990 | 530 | Yes | No
FER_STANDARD | FER13 | 1206 | 2 | Layer 1 Top | 90 | 1890 | 530 | Yes | No
FER_CHOKE | FER14 | FER002 | 4 | Layer 1 Top | 90 | 2435 | 335 | Yes | No
CON_DB9 | J1 | CON038 | 11 | Layer 1 Top | 270 | 30 | 910 | No | No
CON_STEREOJACK_DUAL | J2 | CON066 | 13 | Layer 1 Top | 0 | -200 | 2735 | No | No
CON_STEREOJACK_DUAL | J3 | CON066 | 13 | Layer 1 Top | 0 | -200 | 2050 | No | No
CON_JP_3X1 | JP1 | IDC3X1 | 3 | Layer 1 Top | 0 | 3380 | 1680 | No | No
CON_JP_2X1 | JP2 | IDC2X1_SMT | 2 | Layer 1 Top | 90 | 4240 | 4010 | Yes | No
CON_JP_2X1 | JP3 | IDC2X1 | 2 | Layer 1 Top | 0 | 1770 | 2355 | No | No
CON_JP_2X1 | JP4 | IDC2X1 | 2 | Layer 1 Top | 180 | 3350 | 2300 | No | No
CON_JP_3X1 | JP5 | IDC3X1 | 3 | Layer 1 Top | 0 | 590 | 2065 | No | No
CON_JP_3X1 | JP6 | IDC3X1 | 3 | Layer 1 Top | 0 | 2895 | 1010 | No | No
CON_JP_2X1 | JP7 | IDC2X1 | 2 | Layer 1 Top | 0 | 3605 | 1010 | No | No
CON_JP_2X1 | JP8 | IDC2X1 | 2 | Layer 1 Top | 0 | 3285 | 1010 | No | No
IND_STANDARD | L1 | IND013 | 2 | Layer 1 Top | 270 | 625 | 1340 | Yes | No
LED_STANDARD | LED1 | LED001 | 2 | Layer 1 Top | 0 | 890 | 225 | Yes | No
LED_STANDARD | LED2 | LED001 | 2 | Layer 1 Top | 0 | 1205 | 225 | Yes | No
LED_STANDARD | LED3 | LED001 | 2 | Layer 1 Top | 0 | 1525 | 225 | Yes | No
LED_STANDARD | LED4 | LED001 | 2 | Layer 1 Top | 0 | 4515 | 3875 | Yes | No
LED_STANDARD | LED5 | LED001 | 2 | Layer 1 Top | 0 | 575 | 225 | Yes | No
LED_STANDARD | LED6 | LED009 | 2 | Layer 1 Top | 90 | 3130 | 605 | Yes | No
LED_STANDARD | LED7 | LED001 | 2 | Layer 1 Top | 0 | 2820 | 385 | Yes | No
LED_STANDARD | LED8 | LED001 | 2 | Layer 1 Top | 0 | 3145 | 385 | Yes | No
FID | M2 | FID | 1 | Layer 1 Top | 0 | 4425 | 4100 | Yes | No
FID | M3 | FID | 1 | Layer 1 Top | 0 | 150 | 4100 | Yes | No
FID | M4 | FID | 1 | Layer 1 Top | 0 | 150 | 0 | Yes | No
FID | M5 | FID | 1 | Layer 12 Bottom | 0 | 4425 | 4100 | Yes | No
FID | M6 | FID | 1 | Layer 12 Bottom | 0 | 150 | 0 | Yes | No
FID | M7 | FID | 1 | Layer 12 Bottom | 0 | 150 | 4100 | Yes | No
MSC_MOUNTING_HOLE_156 | MH1 | MTG156 | 1 | Layer 1 Top | 0 | 0 | 0 | No | Yes
MSC_MOUNTING_HOLE_156 | MH2 | MTG156 | 1 | Layer 1 Top | 0 | 4600 | 0 | No | No
MSC_MOUNTING_HOLE_156 | MH3 | MTG156 | 1 | Layer 1 Top | 0 | 0 | 4105 | No | No
MSC_MOUNTING_HOLE_156 | MH4 | MTG156 | 1 | Layer 1 Top | 0 | 4600 | 4105 | No | No
MSC_MOUNTING_HOLE_125 | MH5 | MTG125 | 1 | Layer 1 Top | 0 | 550 | 3555 | No | No
MSC_MOUNTING_HOLE_125 | MH6 | MTG125 | 1 | Layer 1 Top | 0 | 4050 | 3555 | No | No
MSC_MOUNTING_HOLE_125 | MH7 | MTG125 | 1 | Layer 1 Top | 0 | 0 | -350 | No | Yes
MSC_MOUNTING_HOLE_125 | MH8 | MTG125 | 1 | Layer 1 Top | 0 | 4600 | -350 | No | No
CON_DMAX | P1 | DMAX_ALT | 59 | Layer 12 Bottom | 0 | 2500 | 2675 | No | No
CON_7X2 | P2 | IDC7X2 | 14 | Layer 1 Top | 270 | 3615 | 100 | No | No
CON_TH_PUSHIN | P3 | CON064 | 4 | Layer 12 Bottom | 90 | 2985 | 615 | No | No
CON_NGEI_LS_KIT | P4 | IDC25X2_SMTA | 52 | Layer 1 Top | 0 | 2300 | 3805 | No | No
CON_NGEI_LS_KIT | P5 | IDC25X2_SMTA | 52 | Layer 12 Bottom | 0 | 2300 | 3455 | No | No
CON_NGEI_PPI_KIT | P6 | IDC35X2_SMTA | 72 | Layer 1 Top | 0 | 2300 | 3105 | No | No
CON_POWER_MINI | P9 | CON045 | 7 | Layer 1 Top | 90 | 1960 | -200 | No | No
ICS_TRAN_NMOS | Q1 | SC-75A | 3 | Layer 1 Top | 180 | 3280 | 1210 | Yes | No
ICS_TRAN_PMOS | Q2 | SOT23D | 3 | Layer 1 Top | 180 | 1830 | 935 | Yes | No
ICS_TRAN_PMOS | Q3 | SOT23D | 3 | Layer 12 Bottom | 270 | 2590 | 1170 | Yes | No
ICS_TRAN_PMOS | Q4 | SOT23D | 3 | Layer 1 Top | 90 | 2590 | 950 | Yes | No
RES_STANDARD | R1 | 0402 | 2 | Layer 12 Bottom | 90 | 2570 | 2455 | Yes | No
RES_STANDARD | R2 | 0402 | 2 | Layer 12 Bottom | 270 | 2520 | 2455 | Yes | No
RES_STANDARD | R3 | 0402 | 2 | Layer 12 Bottom | 270 | 2620 | 2455 | Yes | No
RES_STANDARD | R4 | 0402 | 2 | Layer 12 Bottom | 180 | 4450 | 3280 | Yes | No
RES_STANDARD | R5 | 0402 | 2 | Layer 12 Bottom | 180 | 4450 | 3180 | Yes | No
RES_STANDARD | R6 | 0402 | 2 | Layer 12 Bottom | 180 | 4450 | 3080 | Yes | No
RES_STANDARD | R7 | 0402 | 2 | Layer 12 Bottom | 270 | 2610 | 1890 | Yes | No
RES_STANDARD | R8 | 0402 | 2 | Layer 12 Bottom | 90 | 2610 | 1765 | Yes | No
RES_STANDARD | R9 | 0402 | 2 | Layer 12 Bottom | 270 | 2560 | 1890 | Yes | No
RES_STANDARD | R10 | 0402 | 2 | Layer 12 Bottom | 90 | 2560 | 1765 | Yes | No
RES_STANDARD | R11 | 0402 | 2 | Layer 12 Bottom | 180 | 4005 | 4070 | Yes | No
RES_STANDARD | R12 | 0402 | 2 | Layer 12 Bottom | 180 | 3630 | 3955 | Yes | No
RES_STANDARD | R13 | 0402 | 2 | Layer 12 Bottom | 180 | 3885 | 4070 | Yes | No
RES_STANDARD | R14 | 0402 | 2 | Layer 12 Bottom | 0 | 3630 | 3900 | Yes | No
RES_STANDARD | R15 | 0402 | 2 | Layer 12 Bottom | 90 | 2660 | 1890 | Yes | No
RES_STANDARD | R16 | 0402 | 2 | Layer 12 Bottom | 90 | 2330 | 1890 | Yes | No
RES_STANDARD | R17 | 0402 | 2 | Layer 12 Bottom | 270 | 2280 | 1890 | Yes | No
RES_STANDARD | R18 | 0402 | 2 | Layer 12 Bottom | 0 | 3450 | 175 | Yes | No
RES_STANDARD | R19 | 0402 | 2 | Layer 12 Bottom | 270 | 3030 | 1720 | Yes | No
RES_STANDARD | R20 | 0402 | 2 | Layer 12 Bottom | 270 | 175 | 3335 | Yes | No
RES_STANDARD | R21 | 0402 | 2 | Layer 1 Top | 0 | 410 | 1810 | Yes | No
RES_STANDARD | R22 | 0402 | 2 | Layer 12 Bottom | 180 | 565 | 2760 | Yes | No
RES_STANDARD | R23 | 0603 | 2 | Layer 12 Bottom | 180 | 410 | 2895 | Yes | No
RES_STANDARD | R24 | 0402 | 2 | Layer 12 Bottom | 0 | 290 | 2825 | Yes | No
RES_STANDARD | R25 | 0402 | 2 | Layer 12 Bottom | 0 | 295 | 2630 | Yes | No
RES_STANDARD | R26 | 0603 | 2 | Layer 12 Bottom | 0 | 415 | 2565 | Yes | No
RES_STANDARD | R27 | 0402 | 2 | Layer 1 Top | 0 | 410 | 2295 | Yes | No
RES_STANDARD | R28 | 0402 | 2 | Layer 1 Top | 0 | 410 | 1940 | Yes | No
RES_STANDARD | R29 | 0402 | 2 | Layer 12 Bottom | 180 | 335 | 1945 | Yes | No
RES_STANDARD | R30 | 0402 | 2 | Layer 12 Bottom | 180 | 330 | 2150 | Yes | No
RES_STANDARD | R31 | 0402 | 2 | Layer 1 Top | 180 | 1215 | 2315 | Yes | No
RES_STANDARD | R32 | 0402 | 2 | Layer 12 Bottom | 180 | 565 | 2615 | Yes | No
RES_STANDARD | R33 | 0402 | 2 | Layer 12 Bottom | 90 | 120 | 3335 | Yes | No
RES_STANDARD | R34 | 0402 | 2 | Layer 12 Bottom | 90 | 65 | 3335 | Yes | No
RES_STANDARD | R35 | 0402 | 2 | Layer 1 Top | 90 | 1100 | 2165 | Yes | No
RES_STANDARD | R36 | 0402 | 2 | Layer 12 Bottom | 90 | 555 | 1955 | Yes | No
RES_STANDARD | R37 | 0402 | 2 | Layer 1 Top | 0 | 410 | 2210 | Yes | No
RES_STANDARD | R38 | 0402 | 2 | Layer 12 Bottom | 180 | 390 | 2825 | Yes | No
RES_STANDARD | R39 | 0402 | 2 | Layer 12 Bottom | 180 | 395 | 2630 | Yes | No
RES_STANDARD | R40 | 0402 | 2 | Layer 12 Bottom | 90 | 680 | 1955 | Yes | No
RES_STANDARD | R41 | 0402 | 2 | Layer 12 Bottom | 90 | 690 | 2170 | Yes | No
RES_STANDARD | R42 | 0402 | 2 | Layer 12 Bottom | 180 | 1300 | 2060 | Yes | No
RES_STANDARD | R43 | 0402 | 2 | Layer 1 Top | 90 | 1050 | 2165 | Yes | No
RES_STANDARD | R44 | 0402 | 2 | Layer 12 Bottom | 90 | 1080 | 655 | Yes | No
RES_STANDARD | R45 | 0402 | 2 | Layer 12 Bottom | 90 | 1035 | 655 | Yes | No
RES_STANDARD | R46 | 0402 | 2 | Layer 12 Bottom | 0 | 1090 | 560 | Yes | No
RES_STANDARD | R47 | 0402 | 2 | Layer 12 Bottom | 90 | 930 | 655 | Yes | No
RES_STANDARD | R48 | 0603 | 2 | Layer 12 Bottom | 180 | 4515 | 3880 | Yes | No
RES_STANDARD | R49 | 0402 | 2 | Layer 12 Bottom | 270 | 1325 | 20 | Yes | No
RES_STANDARD | R50 | 0402 | 2 | Layer 12 Bottom | 270 | 1400 | 20 | Yes | No
RES_STANDARD | R51 | 0402 | 2 | Layer 12 Bottom | 0 | 4550 | 3590 | Yes | No
RES_STANDARD | R52 | 0402 | 2 | Layer 12 Bottom | 0 | 4550 | 3645 | Yes | No
RES_STANDARD | R53 | 0402 | 2 | Layer 12 Bottom | 180 | 1295 | 490 | Yes | No
RES_STANDARD | R54 | 0402 | 2 | Layer 12 Bottom | 180 | 1295 | 540 | Yes | No
RES_STANDARD | R55 | 0402 | 2 | Layer 12 Bottom | 180 | 765 | 225 | Yes | No
RES_STANDARD | R56 | 0402 | 2 | Layer 12 Bottom | 0 | 4010 | 3785 | Yes | No
RES_STANDARD | R57 | 0402 | 2 | Layer 12 Bottom | 180 | 1295 | 435 | Yes | No
RES_STANDARD | R58 | 0603 | 2 | Layer 12 Bottom | 180 | 955 | 225 | Yes | No
RES_STANDARD | R59 | 0603 | 2 | Layer 12 Bottom | 180 | 1590 | 225 | Yes | No
RES_STANDARD | R60 | 0603 | 2 | Layer 12 Bottom | 180 | 1270 | 225 | Yes | No
RES_STANDARD | R61 | 0603 | 2 | Layer 12 Bottom | 180 | 640 | 225 | Yes | No
RES_STANDARD | R62 | 0805 | 2 | Layer 1 Top | 270 | 1165 | 30 | Yes | No
RES_STANDARD | R63 | 0805 | 2 | Layer 1 Top | 270 | 670 | 20 | Yes | No
RES_STANDARD | R64 | 0402 | 2 | Layer 12 Bottom | 270 | 620 | 530 | Yes | No
RES_STANDARD | R65 | 0402 | 2 | Layer 12 Bottom | 90 | 1130 | 655 | Yes | No
RES_STANDARD | R66 | 0603 | 2 | Layer 12 Bottom | 0 | 2430 | 985 | Yes | No
RES_STANDARD | R67 | 0603 | 2 | Layer 1 Top | 180 | 2430 | 1135 | Yes | No
RES_STANDARD | R68 | 0603 | 2 | Layer 1 Top | 0 | 2430 | 910 | Yes | No
RES_STANDARD | R69 | 0603 | 2 | Layer 1 Top | 180 | 1980 | 910 | Yes | No
RES_STANDARD | R70 | 0603 | 2 | Layer 1 Top | 0 | 1980 | 1135 | Yes | No
RES_STANDARD | R71 | 0603 | 2 | Layer 1 Top | 180 | 2580 | 1060 | Yes | No
RES_STANDARD | R72 | 0603 | 2 | Layer 12 Bottom | 0 | 2580 | 1060 | Yes | No
RES_STANDARD | R73 | 0603 | 2 | Layer 1 Top | 0 | 1980 | 985 | Yes | No
RES_STANDARD | R74 | 0603 | 2 | Layer 12 Bottom | 0 | 2430 | 1060 | Yes | No
RES_STANDARD | R75 | 0603 | 2 | Layer 1 Top | 180 | 2430 | 1060 | Yes | No
RES_STANDARD | R76 | 0603 | 2 | Layer 1 Top | 180 | 1980 | 1060 | Yes | No
RES_STANDARD | R77 | 0603 | 2 | Layer 1 Top | 0 | 1980 | 835 | Yes | No
RES_STANDARD | R78 | 0603 | 2 | Layer 12 Bottom | 0 | 2430 | 1135 | Yes | No
RES_STANDARD | R79 | 0603 | 2 | Layer 1 Top | 180 | 2430 | 985 | Yes | No
RES_STANDARD | R80 | 1206 | 2 | Layer 1 Top | 0 | 3795 | 1165 | Yes | No
RES_STANDARD | R81 | 0402 | 2 | Layer 1 Top | 270 | 3355 | 1210 | Yes | No
RES_STANDARD | R82 | 0603 | 2 | Layer 12 Bottom | 180 | 2430 | 910 | Yes | No
RES_STANDARD | R83 | 0603 | 2 | Layer 12 Bottom | 180 | 2580 | 985 | Yes | No
RES_STANDARD | R84 | 0805 | 2 | Layer 1 Top | 180 | 3130 | 1210 | Yes | No
RES_STANDARD | R85 | 0603 | 2 | Layer 1 Top | 180 | 1830 | 1135 | Yes | No
RES_STANDARD | R86 | 0603 | 2 | Layer 1 Top | 180 | 1980 | 1210 | Yes | No
RES_STANDARD | R87 | 0603 | 2 | Layer 1 Top | 0 | 2430 | 1210 | Yes | No
RES_STANDARD | R88 | 0603 | 2 | Layer 1 Top | 90 | 3155 | 1485 | Yes | No
RES_STANDARD | R89 | 0402 | 2 | Layer 1 Top | 0 | 3330 | 1110 | Yes | No
RES_STANDARD | R90 | 0402 | 2 | Layer 12 Bottom | 90 | 3190 | 1010 | Yes | No
RES_STANDARD | R91 | 0402 | 2 | Layer 1 Top | 90 | 3545 | 1335 | Yes | No
RES_STANDARD | R92 | 0402 | 2 | Layer 1 Top | 270 | 3605 | 1335 | Yes | No
RES_STANDARD | R93 | 0603 | 2 | Layer 1 Top | 0 | 2580 | 1135 | Yes | No
RES_STANDARD | R94 | 0402 | 2 | Layer 12 Bottom | 180 | 2820 | 390 | Yes | No
RES_STANDARD | R95 | 0402 | 2 | Layer 12 Bottom | 180 | 3135 | 385 | Yes | No
RES_STANDARD | R96 | 0402 | 2 | Layer 1 Top | 0 | 3130 | 1135 | Yes | No
RES_STANDARD | R97 | 0603 | 2 | Layer 12 Bottom | 180 | 2430 | 1210 | Yes | No
RES_STANDARD | R98 | 1206 | 2 | Layer 1 Top | 180 | 1085 | 1050 | Yes | No
RES_STANDARD | R99 | 0402 | 2 | Layer 1 Top | 0 | 3615 | 1910 | Yes | No
RES_STANDARD | R100 | 0402 | 2 | Layer 1 Top | 0 | 3505 | 1865 | Yes | No
RES_STANDARD | R101 | 1206 | 2 | Layer 1 Top | 0 | 3265 | 2065 | Yes | No
RES_STANDARD | R102 | 0402 | 2 | Layer 1 Top | 0 | 3505 | 1815 | Yes | No
RES_STANDARD | R103 | 0402 | 2 | Layer 1 Top | 180 | 3505 | 1915 | Yes | No
RES_STANDARD | R104 | 1206 | 2 | Layer 1 Top | 0 | 3265 | 2165 | Yes | No
RES_STANDARD | R105 | 1206 | 2 | Layer 1 Top | 180 | 3305 | 2420 | Yes | No
RES_STANDARD | R106 | 1206 | 2 | Layer 1 Top | 180 | 1085 | 950 | Yes | No
RES_STANDARD | R107 | 0603 | 2 | Layer 1 Top | 0 | 1365 | 1135 | Yes | No
RES_STANDARD | R108 | 1206 | 2 | Layer 12 Bottom | 180 | 1815 | 2230 | Yes | No
RES_STANDARD | R109 | 0603 | 2 | Layer 1 Top | 90 | 1605 | 1460 | Yes | No
RES_STANDARD | R110 | 0603 | 2 | Layer 1 Top | 90 | 1540 | 1325 | Yes | No
RES_STANDARD | R111 | 0402 | 2 | Layer 1 Top | 0 | 2150 | 445 | Yes | No
RES_STANDARD | R112 | 0402 | 2 | Layer 1 Top | 0 | 3615 | 1960 | Yes | No
RES_STANDARD | R113 | 0402 | 2 | Layer 1 Top | 270 | 3420 | 2170 | Yes | No
RES_THERMISTOR | R114 | THERMAT-2 | 2 | Layer 1 Top | 270 | 3860 | 955 | No | No
RES_STANDARD | R115 | 0402 | 2 | Layer 12 Bottom | 90 | 2400 | 1890 | Yes | No
RES_STANDARD | R117 | 0402 | 2 | Layer 12 Bottom | 270 | 510 | 10 | Yes | No
RES_STANDARD | R118 | 0805 | 2 | Layer 12 Bottom | 270 | 1555 | 40 | Yes | No
RES_STANDARD | R119 | 0402 | 2 | Layer 12 Bottom | 270 | 2670 | 2455 | Yes | No
RES_STANDARD | R120 | 0402 | 2 | Layer 1 Top | 0 | 3705 | 1725 | Yes | No
RES_STANDARD | R121 | 0402 | 2 | Layer 1 Top | 180 | 3705 | 1780 | Yes | No
MSC_SHORT_JUMPER | SJ1 | NONE | 2 | Layer 1 Top | 0 | 895 | -500 | Yes | No
MSC_SHORT_JUMPER | SJ2 | NONE | 2 | Layer 1 Top | 0 | 745 | -500 | Yes | No
MSC_SHORT_JUMPER | SJ3 | NONE | 2 | Layer 1 Top | 0 | 590 | -500 | Yes | No
MSC_SHORT_JUMPER | SJ4 | NONE | 2 | Layer 1 Top | 0 | 630 | -500 | Yes | No
MSC_SHORT_JUMPER | SJ5 | NONE | 2 | Layer 1 Top | 0 | 440 | -500 | Yes | No
MSC_SHORT_JUMPER | SJ7 | NONE | 2 | Layer 1 Top | 0 | 780 | -500 | Yes | No
MSC_SHORT_JUMPER | SJ8 | NONE | 2 | Layer 1 Top | 0 | 480 | -500 | Yes | No
MSC_SHORT_JUMPER | SJ9 | NONE | 2 | Layer 1 Top | 0 | 935 | -500 | Yes | No
SW_DIP8 | SW1 | SWT016 | 16 | Layer 1 Top | 180 | 1485 | 2670 | Yes | No
SW_DIP8 | SW2 | SWT016 | 16 | Layer 1 Top | 180 | 955 | 525 | Yes | No
SW_SPDT | SW3 | SWT026 | 3 | Layer 1 Top | 90 | 3455 | 545 | No | No
SW_ROTARY_3 | SW4 | SWT027 | 4 | Layer 1 Top | 0 | 4510 | 3180 | No | No
SW_DIP4 | SW5 | SWT018 | 8 | Layer 1 Top | 180 | 1540 | 525 | Yes | No
SW_DIP4 | SW6 | SWT018 | 8 | Layer 1 Top | 180 | 2825 | 660 | Yes | No
SW_MOM_PB | SW7 | SWT024 | 4 | Layer 1 Top | 0 | 4500 | 3575 | Yes | No
SW_MOM_PB | SW8 | SWT024 | 4 | Layer 1 Top | 180 | 420 | -5 | Yes | No
SW_MOM_PB | SW9 | SWT024 | 4 | Layer 1 Top | 180 | 920 | -5 | Yes | No
SW_DIP6 | SW10 | SWT017 | 12 | Layer 1 Top | 180 | 40 | 3295 | Yes | No
SW_MOM_PB | SW11 | SWT024 | 4 | Layer 1 Top | 180 | 1420 | -5 | Yes | No
MSC_TEST_POINT | TP1 | TP | 1 | Layer 1 Top | 0 | 2487.5 | 1627.5 | No | No
MSC_TEST_POINT | TP2 | TP | 1 | Layer 1 Top | 0 | 2320 | 1195 | No | No
MSC_TEST_POINT | TP5 | TP | 1 | Layer 1 Top | 0 | 3520 | 2715 | No | No
MSC_TEST_POINT | TP6 | TP | 1 | Layer 1 Top | 0 | 2232.5 | 407.5 | No | No
MSC_TEST_POINT | TP7 | TP | 1 | Layer 1 Top | 0 | 1610 | 1950 | No | No
MSC_TEST_POINT | TP8 | TP | 1 | Layer 1 Top | 0 | 3295 | 2720 | No | No
MSC_TEST_POINT | TP9 | TP | 1 | Layer 1 Top | 0 | 1465 | 1950 | No | No
MSC_TEST_POINT | TP10 | TP | 1 | Layer 1 Top | 0 | 2660 | 1625 | No | No
MSC_TEST_POINT | TP11 | TP | 1 | Layer 1 Top | 0 | 3195 | 1690 | No | No
ICS_SN74XXX14 | U1 | SOIC14 | 14 | Layer 12 Bottom | 0 | 890 | 25 | Yes | No
ICS_NDS8434A | U2 | SO-8 | 8 | Layer 1 Top | 90 | 1030 | 1210 | Yes | No
ICS_AD5258 | U3 | MSOP10 | 10 | Layer 1 Top | 270 | 3315 | 1845 | Yes | No
PRG_M25P80 | U4 | SO8W | 9 | Layer 12 Bottom | 270 | 3890 | 3930 | Yes | No
ICS_SN74XXX244 | U5 | SSOP20 | 20 | Layer 12 Bottom | 90 | 1555 | 530 | Yes | No
ICS_OPAMP_QUAD | U6 | TSSOP14 | 14 | Layer 1 Top | 270 | 2205 | 1010 | Yes | No
ICS_SSM2603 | U7 | ICS009 | 33 | Layer 1 Top | 180 | 1025 | 2385 | Yes | No
ICS_ADP2291 | U9 | MSOP8 | 8 | Layer 1 Top | 270 | 3130 | 1335 | Yes | No
OSC_SMT_OE_POWER | U10 | OSC003 | 4 | Layer 12 Bottom | 90 | 2845 | 1760 | Yes | No
OSC_SMT_OE_POWER | U11 | OSC003 | 4 | Layer 1 Top | 180 | 1260 | 2110 | Yes | No
ICS_ADM232AARN | U12 | SOIC16 | 16 | Layer 1 Top | 270 | 510 | 580 | Yes | No
ICS_ADM13305 | U13 | SOIC8 | 8 | Layer 12 Bottom | 270 | 4275 | 3810 | Yes | No
ICS_MIC2025 | U14 | SOIC8 | 8 | Layer 1 Top | 0 | 2195 | 635 | Yes | No
ICS_SN74XXX1G08 | U15 | SOT23-5 | 5 | Layer 12 Bottom | 270 | 4385 | 3430 | Yes | No
ICS_SN74XXX1G08 | U16 | SOT23-5 | 5 | Layer 12 Bottom | 270 | 4385 | 3565 | Yes | No
ICS_BQ27500 | U17 | SON12 | 13 | Layer 1 Top | 270 | 3780 | 1305 | Yes | No
DSP_ADSPBF592 | U18 | LFCSP64_E | 65 | Layer 1 Top | 180 | 2500 | 2175 | Yes | No
ICS_ADP1864 | VR1 | SOT23-6 | 6 | Layer 1 Top | 270 | 1345 | 1320 | Yes | No
ICS_TRANS_PNP_2C | VR2 | SOT-223 | 4 | Layer 1 Top | 180 | 2880 | 1260 | Yes | No
ICS_ADP1715 | VR3 | MSOP8 | 8 | Layer 1 Top | 270 | 3555 | 2070 | Yes | No
ICS_ADP121 | VR4 | TSOT5 | 5 | Layer 1 Top | 270 | 3660 | 1500 | Yes | No
MSC_COPPER | W1 | 2A | 2 | Layer 1 Top | 0 | 1510 | 1610 | Yes | No
OSC_CRYSTAL_GND | Y1 | OSC013 | 4 | Layer 12 Bottom | 90 | 2790 | 1965 | Yes | No