## Solve By IDIV
Positive Rail Resistor Calculation |  |  | LEGEND
Rising Threshold | 23.5 |  | Inputs | VINH | 2.35
Falling Threshold | 22.4 |  | Fixed Values | VINL | 2.24
Range Select | 10 |  | Outputs | RSUM | 240200
IDIV | 1e-05
Reference Voltage | 2.402
OUTPUT | Raw Output | Standard 1% Values
R1 | 224000 | 226000
R2 | 9000 | 9090 |  |  |  | VERR(REF) | 0.22381 | VERR(REF) | 0.2348
R3 | 5110 | 5110 |  |  |  | VERR(EXT) | 0.030215 | VERR(EXT) | 0.010175
RSUM | 240200 |  |  |  |  | VERR(VOS) | 0.16 | VERR(VOS) | 0.16
Actual Thresholds | [5 empty] | VERR(GS) | 0.0896 | VERR(GS) | 0.094
VIN(RISE) | 23.509
VIN(FALL) | 22.6 |  |  |  |  | VERR
Tolerance (+/-)
VIN(RISE) | 0.29945
VIN(FALL) | 0.29092
Negative Rail Resistor Calculation
Rising Threshold | -23.5
Falling Threshold | -22.4
Range Select | 5
IDIV | 1e-05
Reference Voltage | 2.402
VINT (VREF/RS) | 0.4804
RSUM | 2590200
OUTPUT | Raw Output | Standard 1% Values | Manual Resistor Entry |  |  | VERR(REF) | 0.024
R1 | 192160 | 191000 | 182000 |  |  | VERR(EXT) | 0.038432
R2 | 8522.5385 | 8450 | 8600 |  |  | VERR(VOS) | 0.08
R3 | 2389517.4615 | 2370000 | 1400000 |  |  | VERR(GS) | 0.009608
Actual Thresholds
VIN(RISE) | -23.5 | -23.4486 | -14.3919 |  |  |  | 0.092441
VIN(FALL) | -22.4 | -22.3534 | -13.6342
Tolerance (+/-)
VIN(RISE)
VIN(FALL)

## Solve By R3
Positive Rail Resistor Calculation |  |  | LEGEND
Rising Threshold | 23.5 |  | Inputs | VINH | 2.35
Falling Threshold | 22.4 |  | Fixed Values | VINL | 2.24
Range Select | 10 |  | Outputs | RSUM | 1201000
IDIV | 2e-06
Reference Voltage | 2.402
OUTPUT | Raw Output | Standard 1% Values
R1 | 1120000 | 1130000
R2 | 45000 | 45300
R3 | 25700 | 25500
RSUM | 1200800
Actual Thresholds
VIN(RISE) | 23.5099
VIN(FALL) | 22.6038
Negative Rail Resistor Calculation
Rising Threshold | -23.5
Falling Threshold | -22.4
Range Select | 5
R3 | 3300000
Reference Voltage | 2.402
VINT (VREF/RS) | 0.4804
RSUM | 3577149.0009
OUTPUT | Raw Output | Standard 1% Values | Manual Resistor Entry
R1 | 265379.1028 | 267000 | 182000
R2 | 11769.8981 | 11800 | 8600
R3 | 3300000 | 3320000 | 1400000
Actual Thresholds
VIN(RISE) | -23.5 | -23.4986 | -14.3919
VIN(FALL) | -22.4 | -22.4024 | -13.6342