## revB_BOM
TITLE: Bill of Materials
BOM NO: 05_040367-b.csv
DATE: 10/20/2015
DESIGN: 02_040367b_top
TEMPLATE: Z:\allegro\v166_site\cdssetup\template.bom
CALLOUT:
ITEM# | Qty | WW_PN | DESCRIPTION | VALUE | JEDEC_TYPE | TOL | VOLTAGE | WATTAGE | LOCATION | MFG | MFG_PN | HLM_STATUS | STOCKROOM_WL | STOCKROOM_GT | STOCKROOM_LK | STOCKROOM_GBO | STOCKROOM_NSH | CUSTOM_PART | DNI
1 | 1 | 08_040367b | PCB | ? | ? | ? | ? | ? | ? | Analog Devices Supplied | 08_040367b | N/A | ? | ? | ? | ? | ? | ? | ?
3 | 2 | E000433 | CAP CER X7R | 8200PF | C0603 | 5 | 50V | ? | C1,C3 | PHYCOMP (YAGEO) | 2238 586 15635 | REL | ADD_TO_STOCK_#47 | ? | 3019718 | ? | 7003488 | ? | ?
4 | 14 | E006992 | CAP MONO CER X5R | 1UF | C0603 | 10 | 25V | ? | C4,C10,C22,C23,C37,C47,C67,C74,C75,C82,C93,C95,C97,C101 | MURATA | GRM188R61E105KA12D | REL | A004-0012-079 | 40302DG762 | ? | ? | 7002720 | ? | ?
5 | 11 | E012078 | CAP MONOLITHIC CER X7R 0603 | 10000pF | C0603 | 10 | 25V | ? | C8,C11,C38,C45,C48,C68,C70,C94,C96,C98,C102 | MURATA | GRM188R71E103KA01D | REL | ? | 40302DG879 | ? | ? | 7002322 | ? | ?
6 | 2 | E012548 | CAP CER C0G SMD 0402 | 2pF | C0402 | +/-0.25pF | 50V | ? | C12,C49 | MURATA | GJM1555C1H2R0CB01D | PREF | ? | ? | ? | ? | 7002997 | ? | ?
7 | 2 | E012551 | CAP CER C0G SMD 0402 | 3.3pF | C0402 | +/-0.25pF | 50V | ? | C13,C50 | MURATA | GJM1555C1H3R3CB01D | PREF | ? | ? | ? | ? | 7003006 | ? | ?
8 | 14 | E023843 | CAP CER MONO CHIP, C0G | 100PF | C0402 | 5 | 50V | ? | C9,C14,C18,C24,C28,C32,C34,C46,C51,C55,C56,C58,C62,C64 | MURATA | GRM1555C1H101JA01D | REL | ? | ? | ? | ? | ? | ? | ?
9 | 2 | E011097 | CAP CHIP MONO CER C0G 0402 | 2.7pF | C0402 | +/- 0.1pF | 50V | ? | C15,C52 | MURATA | GRM1555C1H2R7BZ01D | REL | ? | ? | ? | 1566_CAB3 | ? | ? | ?
10 | 4 | E018907 | CAP CER X7R | 2.2uF | C1206 | 5 | 10V | ? | C16,C30,C53,C60 | KEMET | C1206C225J8RACTU | REL | ? | ? | ? | ? | 7002775 | ? | ?
11 | 8 | E017843 | CAP CER CHIP | 1000pF | C0402 | 5 | 25V | ? | C2,C17,C25,C31,C54,C57,C61,C76 | KEMET | C0402C102J3GACTU | REL | ? | ? | ? | ? | 7002353 | ? | ?
12 | 2 | E020124 | CAP MULTILAYER CER | 4.7uF | C0805H60 | 20 | 25V | ? | C19,C79 | TAIYO YUDEN | TMK212BJ475MG-T | REL | ? | ? | ? | ? | ? | ? | ?
13 | 5 | E010936 | CAP MONO CER X5R | 22uF | C1210 | 10 | 25V | ? | C20,C21,C72,C73,C92 | MURATA | GRM32ER61E226KE15 | REL | ? | ? | ? | ? | 7002925 | ? | ?
14 | 4 | E014942 | CAP STD TANT | 10uF | C3528 | 10 | 25V | ? | C26,C27,C77,C78 | AVX | TAJB106K025RNJ | REL | ? | ? | ? | ? | 7002503 | ? | ?
15 | 2 | E011106 | CAP CHIP MONO CER C0G 0402 HIGH-Q | 4pF | C0402 | +/- 0.1pF | 50V | ? | C29,C59 | MURATA | GJM1555C1H4R0BB01 | REL | A004-0011-021 | ? | ? | ? | 7003316 | ? | ?
16 | 2 | E012549 | CAP CER C0G SMD 0402 | 1.5pF | C0402 | +/-0.25pF | 50V | ? | C33,C63 | MURATA | GJM1555C1H1R5CB01D | PREF | ? | ? | ? | ? | 7002289 | ? | ?
17 | 6 | E012647 | CAP CER X7R 0402 | 330pF | C0402 | 10 | 50V | ? | C35,C39,C41,C65,C69,C71 | MURATA | GRM155R71H331KA01D | REL | A004-0011-040 | ? | ? | ? | 7003058 | ? | ?
18 | 2 | E000263 | CAP CER | 1.8PF | C0402 | 0.25PF | 50V | ? | C36,C66 | PHYCOMP (YAGEO) | 0402CG189C9B200 | REL | A004-0011-014 | ? | ? | ? | 7002310 | ? | ?
20 | 2 | E020664 | CAP CER MONOLITHIC C0G | 2.2pF | C0402 | 0.1pF | 50V | ? | C5,C42 | MURATA | GRM1555C1H2R2BA01D | REL | ? | ? | ? | ? | ? | ? | ?
21 | 2 | E010801 | CAP MONO CER C0G | 1.3pF | C0402 | 0.25pF | 50V | ? | C6,C43 | MURATA | GRM1555C1H1R3CZ01D | REL | ? | ? | ? | ? | 7002283 | ? | ?
22 | 2 | E011047 | CAP CER 1206 X7R | 10uF | C1206 | 10 | 10V | ? | C7,C44 | MURATA | GRM31CR71A106K | REL | ? | ? | ? | 150_BIN2-10A | 7002472 | ? | ?
24 | 1 | E010137 | CAP CHIP X7R 0805 | 0.1uF | C0805H53 | 10 | 50V | ? | C81 | MURATA | GRM21BR71H104KA01L | REL | A004-0005-043 | 40302DG780 | ? | 966_CAB3 | 7002142 | ? | ?
25 | 1 | E017265 | CAP CER C0G | 470pF | C0603 | 5 | 25V | ? | C83 | AVX | 06033A471JAT2A | REL | ? | ? | ? | ? | ? | ? | ?
26 | 1 | E000449 | CAP CER X7R | 0.015UF | C0805 | 10 | 50V | ? | C84 | PHYCOMP (YAGEO) | 2238 910 15638 | REL | ADD_TO_STOCK_#63 | ? | 718658 | ? | 7001933 | ? | ?
27 | 5 | E006154 | CAP CER MONOLITHIC | 47UF | C1206 | 20 | 6.3V | ? | C85,C87-C90 | MURATA | GRM31CR60J476ME19L | REL | A004-0005-163 | ? | ? | ? | 7003309 | ? | ?
28 | 1 | E012492 | CAP CER C0G 0805 | 33pF | C0805 | 5 | 50V | ? | C86 | MURATA | GQM2195C1H330JB01D | PREF | ? | ? | ? | 181_BIN2-8A | 7003091 | ? | ?
29 | 2 | E022992 | DIODE LIMITER | SMP1330-005LF | SOT23 | N/A | 20V | ? | D1,D2 | SKYWORKS | SMP1330-005LF | REL | ? | ? | ? | ? | ? | ? | ?
30 | 1 | E017871 | LED 570NM SMD (GREEN) | LG Q971 | LED0603-2 | N/A | 2.2V | ? | DS1 | OSRAM | LG Q971 | REL | ? | ? | ? | ? | 7003939 | ? | ?
31 | 4 | E023131 | FILTER BANDPASS | 2400-2500MEGHZ | FL0805_A | ? | ? | ? | FL1-FL4 | JOHANSON TECHNOLOGY | 2450BP15E0100 | REL | ? | ? | ? | ? | ? | ? | ?
32 | 1 | E018627 | INDUCTOR CHIP POWER WIRE WOUND | 0.47uH | L1210H67 | 30 | ? | ? | L1 | MURATA | LQH32PNR47NN0# | REL | ? | ? | ? | ? | 7004764 | ? | ?
33 | 2 | E019382 | INDUCTOR FOR HIGH FREQ CKT | 2nH | L0402-3 | 0.3nH | ? | ? | L5,L10 | TDK | MLG1005S2N0S | REL | ? | ? | ? | ? | 7005094 | ? | ?
34 | 2 | E023163 | INDUCTOR CHIP CER | 3.3nH | L0402-3 | 0.2nH | ? | ? | L6,L11 | ABRACON CORP. | AIMC-0402HQ-3N3C-T | REL | ? | ? | ? | ? | ? | ? | ?
35 | 1 | E013588 | INDUCTOR SHIELDED POWER | 3.3uH | LSMSQ157H83 | 20 | ? | ? | L12 | COILCRAFT | XFL4020-332MEC | REL | ? | ? | ? | ? | ? | ? | ?
36 | 1 | E018625 | INDUCTOR SHIELDED POWER | 2.2uH | LSML126W90H59 | 20 | ? | ? | L13 | COILCRAFT | PFL3215-222MEC | REL | ? | ? | ? | ? | 7005018 | ? | ?
37 | 4 | E016779 | INDUCTOR HI FREQ WIREWOUND | 15nH | L0603 | 2 | ? | ? | L2,L3,L7,L8 | MURATA | LQW18AN15NG00D | REL | ? | ? | ? | ? | 7004916 | ? | ?
38 | 2 | E023162 | INDUCTOR CHIP | 13nH | L0402-3 | 2 | ? | ? | L4,L9 | PANASONIC | ELJ-QF13NGF | REL | ? | ? | ? | ? | ? | ? | ?
40 | 1 | E022581 | CONN-PCB VERT RECEPTACLE, DUAL ROW | 61082-041402LF | CNFCI61082-041402 | ? | ? | ? | P2 | FCI | 61082-041402LF | REL | ? | ? | ? | ? | ? | ? | ?
41 | 1 | E018594 | CONN-PCB KK 100 HDR, FRICTION LOCK | 22-23-2021 | CNHDR1X2H430 | ? | ? | ? | P3 | MOLEX | 22-23-2021 | REL | ? | ? | ? | ? | 6001520 | ? | ?
42 | 2 | E003975 | RES CHIP SMD 0805 | 15 | R0805 | 0.5 | ? | 1/10W | R1,R2 | THIN FILM | RR1220Q-15-D | REL | A003-0068-003 | 41816JH1763 | ? | ? | 7006170 | ? | ?
43 | 2 | E020173 | RES GEN PURPOSE CHIP | 13K | R0603 | 1 | ? | 1/10W | R10,R19 | YAGEO | RC0603FR-0713KL | REL | ? | ? | ? | ? | ? | ? | ?
44 | 5 | E004207 | RES FILM SMD 0603 | 0 | R0603 | 1 | ? | 1/16W | R11,R28,R30-R32 | MULTICOMP | MC0603WG00000T5E-TC | REL | A003-0032-130 | ? | 772-227 | ? | ? | ? | ?
45 | 2 | E013312 | RES THICK FILM CHIP 0603 | 40.2K | R0603 | 1 | 75V | 1/10W | R12,R20 | VISHAY | CRCW060340K2FKEA | REL | ? | ? | ? | ? | 7007573 | ? | ?
46 | 4 | E003691 | RES PRECISION THICK FILM CHIP R0603 | 150 | R0603 | 1 | ? | 1/10W | R5,R7,R13,R16 | PANASONIC | ERJ-3EKF1500V | PREF | A003-0032-032 | ? | FEC 911-136 | ? | 7006193 | ? | ?
47 | 2 | E003933 | RES FILM SMD 0603 | 37.4 | R0603 | 1 | ? | 1/10W | R6,R14 | YAGEO | 9C06031A37R4FKHFT | REL | A003-0062-010 | ? | ? | ? | 7007395 | ? | ?
48 | 1 | E016618 | RES THICK FILM CHIP | 300 | R0603 | 1 | ? | 1/16W | R15 | MULTICOMP | MC 0.063W 0603 1% 300R | REL | ? | ? | ? | ? | 7007201 | ? | ?
49 | 2 | E003673 | RES PRECISION THICK FILM CHIP R0603 | 49.9 | R0603 | 1 | ? | 1/10W | R9,R18 | PANASONIC | ERJ-3EKF49R9V | PREF | A003-0032-008 | 41816DG314 | ? | ? | ? | ? | ?
50 | 1 | E003704 | RES FILM SMD 0603 | 1.5K | R0603 | 1 | ? | 1/16W | R21 | PANASONIC | ERJ-3KF1.5K | REL | A003-0032-055 | ? | FEC 911-252 | ? | 7005563 | ? | ?
51 | 1 | E014296 | RES THICK FILM CHIP | 76.8K | R0805 | 1 | ? | 1/8W | R22 | VISHAY | CRCW080576K8FKEA | PREF | ? | ? | ? | ? | 7008358 | ? | ?
52 | 1 | E019637 | RES STD THICK FILM CHIP | 10.7K | R0402 | 1 | ? | 1/16W | R23 | VISHAY | CRCW040210K7FKED | REL | ? | ? | ? | ? | 7005688 | ? | ?
53 | 1 | E014295 | RES THICK FILM CHIP | 82.5K | R0805 | 1 | ? | 1/8W | R24 | VISHAY | CRCW080582K5FKEA | PREF | ? | ? | ? | ? | ? | ? | ?
54 | 1 | E015614 | RES PRECISION THICK FILM CHIP | 11K | R0402 | 1 | ? | 1/10W | R25 | PANASONIC | ERJ-2RKF1102X | REL | ? | ? | ? | ? | 7005990 | ? | ?
55 | 2 | E003522 | RES PRECISION THICK FILM CHIP R0805 | 4.02K | R0805 | 1 | ? | 1/8W | R26,R27 | PANASONIC | ERJ-6ENF4021V | PREF | A003-0027-046 | 41816DG1318 | ? | ? | ? | ? | ?
57 | 1 | E003556 | RES FILM SMD 0805 | 1 | R0805 | 1 | ? | 1/10W | R3 | PANASONIC | ERJ-6RQF1.0 | REL | A003-0027-081 | 41816DG382 | ? | ? | 7005440 | ? | ?
58 | 2 | E004027 | RES PRECISION THICK FILM CHIP R0402 | 402 | R0402 | 1 | ? | 1/16W | R4,R8 | PANASONIC | ERJ-2RKF4020X | PREF | A003-0035-065 | ? | ? | 1630_CAB3 | 7007589 | ? | ?
59 | 2 | E000923 | CONN-PCB COAX SMA END LAUNCH | JOHNSON142-0701-851 | CNJOHNSON142-0701-851 | ? | ? | ? | RF_IO1,RF_IO2 | JOHNSON | 142-0701-851 | NON-PREF | A012-0001-045 | ? | ? | ? | ? | ? | ?
60 | 6 | E022198 | CONN-PCB UMC JACK STR 50 OHM SMD | U.FL-R-SMT-1(01) | CNHIROSE-U_FL-R-SMT-1 | ? | ? | ? | RX1_A,RX2_A,TX1_A,TX2_A,TX1MON,TX2MON | HIROSE | U.FL-R-SMT-1(01) | REL | ? | ? | ? | ? | ? | ? | ?
61 | 2 | E022977 | XFMR DIRECTIONAL COUPLER 50OHM, 30DB 700-2700MEGHZ | DCW-30-272+ | TSML63W31H29 | ? | ? | ? | T1,T2 | MINI CIRCUITS | DCW-30-272+ | REL | ? | ? | ? | ? | ? | ? | ?
62 | 2 | E022768 | IC-ADI ULTRA LOW NOISE, HIGH PSRR, FAST TRANSIENT RESPONSE CMOS, LDO | ADM7171ACPZ-5.0 | DFN8_3X3_PAD2_38X1_64 | ? | ? | ? | U1,U12 | ADI | ADM7171ACPZ-5.0 | REL | ? | ? | ? | ? | ? | ? | ?
63 | 2 | E016769 | IC-ADI 400 TO 4000 MEGHZ RF DRIVER AMP | ADL5324ARKZ | SOT-89 | ? | ? | ? | U9,U10 | ADI | ADL5324ARKZ | REL | ? | ? | ? | ? | 1003472 | ? | ?
64 | 2 | E022963 | IC-ADI GaAs MMIC 10W FAILSAFE SWITCH, 0.2-2.7GHz | HMC546LP2E | LP2 | ? | ? | ? | U6,U11 | ADI | HMC546LP2E | REL | ? | ? | ? | ? | ? | ? | ?
65 | 2 | E017004 | IC-ADI LOW NOISE, CMOS LDO ADJ | ADP7104ACPZ | QFN8_3X3_PAD2_44X1_7 | ? | ? | ? | U3,U13 | ADI | ADP7104ACPZ | REL | ? | ? | ? | ? | 1003884 | ? | ?
66 | 1 | E012984 | IC-ADI SYNC STEP-DWN DC-DC REG | ADP2384ACPZN | QFN24_4X4_2PAD | ? | ? | ? | U14 | ADI | ADP2384ACPZN | REL | ? | ? | ? | ? | 1003782 | ? | ?
67 | 1 | E010997 | IC TINYLOGIC ULP-A DUAL BUFFER | NC7WV16P6X | SC70 | ? | ? | ? | U15 | FAIRCHILD SEMICONDUCTORS | NC7WV16P6X | REL | ? | 40901JH1618 | ? | ? | 1005327 | ? | ?
68 | 1 | E023102 | IC-TTL QUAD BUFFER TRANSLATOR GATE, 3-STATE OUTPUT | SN74LV4T125RGYR | QFN14_3_5X3_5_PAD2_05X2_05 | ? | ? | ? | U16 | TEXAS INSTRUMENTS (TI) | SN74LV4T125RGYR | REL | ? | ? | ? | ? | ? | ? | ?
69 | 2 | E022979 | IC-ADI GAAS PHEMT MMIC LNA WITH FAILSAFE BYPASS MODE, 1700-2200MHZ | HMC669LP3E | LP3 | ? | ? | ? | U2,U7 | ADI | HMC669LP3E | REL | ? | ? | ? | ? | ? | ? | ?
70 | 1 | E007397 | IC-TTL DUAL 2-IN AND GATE | NL27WZ08USG | US8 | ? | 1.65V-5.5V | ? | U30 | ON SEMICONDUCTOR | NL27WZ08USG | REL | A005-0012-368 | 40901JH1255 | ? | ? | 1005361 | ? | ?
71 | 1 | E023100 | IC-TTL DUAL SUPPLY TRANSCEIVER, 3-STATE | 74LVC1T45GW,125 | SOT363 | ? | ? | ? | U4 | NXP SEMICONDUCTOR | 74LVC1T45GW,125 | REL | ? | ? | ? | ? | ? | ? | ?
72 | 2 | E022761 | IC-ADI GAAS HBT MMIC 2WATT POWER AMP, 0.4-2.7GHZ | HMC921LP4E | LP4 | ? | ? | ? | U5,U8 | ADI | HMC921LP4E | REL | ? | ? | ? | ? | ? | ? | ?
The following components are part of the PCB or are NOT to be installed
ITEM# | Qty | WW_PN | DESCRIPTION | VALUE | JEDEC_TYPE | TOL | VOLTAGE | WATTAGE | LOCATION | MFG | MFG_PN | HLM_STATUS | STOCKROOM_WL | STOCKROOM_GT | STOCKROOM_LK | STOCKROOM_GBO | STOCKROOM_NSH | CUSTOM_PART | DNI
2 | 4 | E012928 | CONN-PCB TEST POINT | HK-1-G | CNTP1206 | ? | ? | ? | AMP1,AMP2,LNA1,LNA2 | MAC8 | HK-1-G | REL | ? | ? | ? | ? | 6002073 | ? | DNI
19 | 2 | E012595 | CAP CER RF SMD 0402 | 0.7pF | C0402 | 5 | 25V | ? | C40,C91 | AVX | 04023J0R7PBSTR | REL | ? | ? | ? | ? | 7002266 | ? | DNI
23 | 1 | E000381 | DO NOT INSTALL (TBD_C0402) | TBD0402 | C0402 | TBD0402 | TBD0402 | ? | C80 | TBD0402 | TBD0402 | REL | TBD0402 | N/A | ? | ? | ? | ? | DNI
39 | 1 | E000735 | CONN-PCB BERG HDR ST MALE 12P | TSW-106-08-G-D | CNBERG2X6H330LD36 | ? | ? | ? | P1 | SAMTEC | TSW-106-08-G-D | REL | A012-0003-045 | ? | ? | ? | 6002423 | ? | DNI
56 | 1 | E004207 | RES FILM SMD 0603 | 0 | R0603 | 1 | ? | 1/16W | R29 | MULTICOMP | MC0603WG00000T5E-TC | REL | A003-0032-130 | ? | 772-227 | ? | ? | ? | DNI