## TotalPositioningTime
Parameter | Value | Unit |  | Unit |  | Unit | Ramp point (n) | Time from (n-1) to (n) [s] | Time absolute [s] | Speed @ n [rad/s] | Travel from (n-1) to (n) [rad] | Travel absolute [rad] | Travel absolute [uStep]
Vstart | 2000 | [ustep/t] | 0.17555 | [rad/s] | 1.6764 | [rpm] | 0 | 0 | 0 | 0 | 0 | 0 | 0
A1 | 100 | [ustep/ta²] | 0.8036 | [rad/s²] | - |  | 1 | 0 | 0 | 0.17555 | 0 | 0 | 0
V1 | 19600 | [ustep/t] | 1.7204 | [rad/s] | 16.4285 | [rpm] | 2 | 1.9224 | 1.9224 | 1.7204 | 1.8224 | 1.8224 | 14850
Amax | 200 | [ustep/ta²] | 1.6072 | [rad/s²] | - |  | 3 | 4.3909 | 6.3133 | 8.7775 | 23.0477 | 24.87 | 202659.375
Vmax | 100000 | [ustep/t] | 8.7775 | [rad/s] | 83.819 | [rpm] | 4 | 2.4826 | 8.7959 | 8.7775 | 21.7913 | 46.6613 | 380230.481
Dmax | 200 | [ustep/ta²] | 1.6072 | [rad/s²] | - |  | 5 | 4.3909 | 13.1868 | 1.7204 | 23.0477 | 69.709 | 568039.856
D1 | 100 | [ustep/ta²] | 0.8036 | [rad/s²] | - |  | 6 | 1.8132 | 15 | 0.26333 | 1.7984 | 71.5074 | 582694.5435
Vstop | 3000 | [ustep/t] | 0.26333 | [rad/s] | 2.5146 | [rpm] | 7 | 0 | 15 | 0 | 0 | 71.5074 | 582694.5435
tZeroWait | 2500 | [512 * t_clk] | 0.10667 | [s] | - |  | 8 | 0.10667 | 15.1067 | 0 | 0 | 71.5074 | 582694.5435
actualPos | 0 | [uSteps] | 0 | [rad] | -
targetPos | 582694 | [uSteps] | 71.5073 | [rad] | min
timeToTarget | 15 | [s] | - |  | -
minTimeToTarget | 12.5174 | [s]
Conversion factors & other constants:
[rad/s] -> [ustep/t] | 11392.7546
[rad/s²] -> [ustep/ta²] | 124.4393
[512 * t_clk] -> [s] | 4.2667e-05
t_clk | 8.3333e-08
[rad/s] -> [rpm] | 9.5493
[rad] -> [uStep] | 8148.7331
Key
Parameter
Input
Output

## TargetPosition
Parameter | Value | Unit |  | Unit |  | Unit | Ramp point (n) | Time from (n-1) to (n) [s] | Time absolute [s] | Speed @ n [rad/s] | Travel from (n-1) to (n) [rad] | Travel absolute [rad] | Travel absolute [uStep]
Vstart | 20000 | [ustep/t] | 1.7555 | [rad/s] | 16.7638 | [rpm] | 0 | 0 | 0 | 0 | 0 | 0 | 0
A1 | 100 | [ustep/ta²] | 0.8036 | [rad/s²] | - |  | 1 | 0 | 0 | 1.7555 | 0 | 0 | 0
V1 | 40000 | [ustep/t] | 3.511 | [rad/s] | 33.5276 | [rpm] | 2 | 2.1845 | 2.1845 | 3.511 | 5.7524 | 5.7524 | 46875
Amax | 500 | [ustep/ta²] | 4.018 | [rad/s²] | - |  | 3 | 4.5875 | 6.7721 | 21.9438 | 58.3871 | 64.1396 | 522656.25
Vmax | 250000 | [ustep/t] | 21.9438 | [rad/s] | 209.5476 | [rpm] | 4 | 5.3008 | 12.0728 | 21.9438 | 116.3189 | 180.4585 | 1470507.8125
Dmax | 500 | [ustep/ta²] | 4.018 | [rad/s²] | - |  | 5 | 4.5875 | 16.6603 | 3.511 | 58.3871 | 238.8456 | 1946289.0625
D1 | 100 | [ustep/ta²] | 0.8036 | [rad/s²] | - |  | 6 | 2.7307 | 19.391 | 1.3166 | 6.5913 | 245.4369 | 2000000
Vstop | 15000 | [ustep/t] | 1.3166 | [rad/s] | 12.5729 | [rpm] | 7 | 0 | 19.391 | 0 | 0 | 245.4369 | 2000000
tZeroWait | 2500 | [512 * t_clk] | 0.10667 | [s] | - |  | 8 | 0.10667 | 19.4977 | 0 | 0 | 245.4369 | 2000000
actualPos | 0 | [uSteps] | 0 | [rad] | -
targetPos | 2000000 | [uSteps] | 245.4369 | [rad] | -
minDeltaPos | 1052148 | [uSteps] | 129.118 | [rad] | -
timeToTarget | 19.4977 | [s] | - |  | -
Conversion factors & other constants:
[rad/s] -> [ustep/t] | 11392.7546
[rad/s²] -> [ustep/ta²] | 124.4393
[512 * t_clk] -> [s] | 4.2667e-05
t_clk | 8.3333e-08
[rad/s] -> [rpm] | 9.5493
[rad] -> [uStep] | 8148.7331
Key
Parameter
Input
Output

## Time@Vmax
Parameter | Value | Unit |  | Unit |  | Unit | Ramp point (n) | Time from (n-1) to (n) [s] | Time absolute [s] | Speed @ n [rad/s] | Travel from (n-1) to (n) [rad] | Travel absolute [rad] | Travel absolute [uStep]
Vstart | 2000 | [ustep/t] | 0.17555 | [rad/s] | 1.6764 | [rpm] | 0 | 0 | 0 | 0 | 0 | 0 | 0
A1 | 100 | [ustep/ta²] | 0.8036 | [rad/s²] | - |  | 1 | 0 | 0 | 0.17555 | 0 | 0 | 0
V1 | 19600 | [ustep/t] | 1.7204 | [rad/s] | 16.4285 | [rpm] | 2 | 1.9224 | 1.9224 | 1.7204 | 1.8224 | 1.8224 | 14850
Amax | 200 | [ustep/ta²] | 1.6072 | [rad/s²] | - |  | 3 | 4.3909 | 6.3133 | 8.7775 | 23.0477 | 24.87 | 202659.375
Vmax | 100000 | [ustep/t] | 8.7775 | [rad/s] | 83.819 | [rpm] | 4 | 10 | 16.3133 | 8.7775 | 87.7751 | 112.6451 | 917915.1123
Dmax | 200 | [ustep/ta²] | 1.6072 | [rad/s²] | - |  | 5 | 4.3909 | 20.7042 | 1.7204 | 23.0477 | 135.6928 | 1105724.4873
D1 | 100 | [ustep/ta²] | 0.8036 | [rad/s²] | - |  | 6 | 1.8132 | 22.5174 | 0.26333 | 1.7984 | 137.4912 | 1120379.1748
Vstop | 3000 | [ustep/t] | 0.26333 | [rad/s] | 2.5146 | [rpm] | 7 | 0 | 22.5174 | 0 | 0 | 137.4912 | 1120379.1748
tZeroWait | 2500 | [512 * t_clk] | 0.10667 | [s] | - |  | 8 | 0.10667 | 22.624 | 0 | 0 | 137.4912 | 1120379.1748
actualPos | 0 | [uSteps] | 0 | [rad] | -
targetPos | 1120379 | [uSteps] | 137.4912 | [rad] | -
timeToTarget | 22.624 | [s] | - |  | -
Conversion factors & other constants:
[rad/s] -> [ustep/t] | 11392.7546
[rad/s²] -> [ustep/ta²] | 124.4393
[512 * t_clk] -> [s] | 4.2667e-05
t_clk | 8.3333e-08
[rad/s] -> [rpm] | 9.5493
[rad] -> [uStep] | 8148.7331
Key
Parameter
Input
Output