## Sheet1
Item | Qty | Reference | Part Description | Manufacturer / Part #
REQUIRED CIRCUIT COMPONENTS:
1 | 1 | CFFW | CAP., NPO, 22pF,25V, 5%, 0402 | AVX, 04023A220JAT2A
2 | 2 | CIN,COUT | CAP., X5R,10uF,6.3V, 20%, 0805 | TDK, C2012X5R0J106M
3 | 1 | Csp | CAP., 3900pF,10V, 5%, 0402 | TDK, C1005SL1A392J
4 | 1 | L1 | INDUCTOR., 2.2uH | TDK, VLF3010AT-2R2M1R0-1
5 | 1 | RSS1 | RES., CHIP, 178K, 1/16W, 1% ,0402 | VISHAY, CRCW0402178KFKED
6 | 1 | RSS2 | RES., CHIP, 107K, 1/16W, 1% ,0402 | VISHAY, CRCW0402107KFKED
7 | 1 | RFB1 | RES., CHIP, 150K, 1/16W, 1% ,0402 | VISHAY, CRCW0402150KFKED
8 | 1 | RFB2 | RES., CHIP, 75K, 1/16W, 1% ,0402 | VISHAY, CRCW040275K0FKED
9 | 1 | U1 | I.C., LTC3543EDCB#PBF,4X4MM QFN | LINEAR TECH., LTC3543EDCB#PBF
ADDITIONAL DEMO BOARD CIRCUIT COMPONENTS:
1 | 1 | COUT1 | CAP., X5R,0.1uF,10V,10%, 0402 | AVX, 0402ZD104KAT2A
2 | 1 | CINA | CAP., TANT,22uF,10V, 20%, 3528 | AVX, TAJT226M010R
3 | 2 | RSD,RM | RES., CHIP, 1M, 1/16W, 1% ,0402 | VISHAY, CRCW04021M00FKED
HARDWARE-FOR DEMO BOARD ONLY:
1 | 1 | JP1 | 0.079 SINGLE ROW HEADER, 3 PIN | SAMTEC, TMM-103-02-LS
2 | 1 | JP2 | 0.079 DOUBLE ROW HEADER, 2X3 PIN | SAMTEC, TMM-103-02-L-D
3 | 2 | JP1,JP2 | SHUNT, | SAMTEC, 2SN-BK-G
4 | 6 | E1,E2,E3,E4,E5,E6 | TESTPOINT, TURRET, .095" | MILL-MAX, 2501-2-00-80-00-00-07-0