## Sheet1
Item | Qty | Reference | Part Description | Manufacturer / Part # | Kit Qty | Pkg Qty | Bal. | Parts/Purch.
REQUIRED CIRCUIT COMPONENTS
1 | 4 | C1,C2,C7,C8 | CAP., X5R, 47uF, 6.3V, 20% 1206 | TDK, 3216X5R0J476M
2 | 1 | C4 | CAP., X7R, 1000pF,50V,5% 0402 | AVX, 04025C102JAT
3 | 1 | C5 | CAP., X7R, 33pF, 16V, 10% 0402 | AVX, 0402YC330KAT
4 | 1 | C6 | CAP., X7R, 470pF, 25V, 10% 0402 | AVX, 04023C471KAT
5 | 2 | C10,C11 | CAP., X5R, 10uF, 6.3V, 20% 0805 | TAIYO YUDEN,JMK212BJ106MG-T
6 | 1 | C12 | CAP., X7R, 0.22uF, 10V,10% 0603 | AVX, 0603ZC224KAT2A
7 | 1 | C15 | CAP., 470uF, 7361-VCASE | Sanyo, 2R5TPD470M
8 | 1 | D1 | DIODE, CMDSH3 | CENTRAL SEMI, CMDSH3
9 | 1 | D2 | DIODE, B320A | DIODES INC., B320A
10 | 1 | L1 | IND., 0.47uH, 20% | VISHAY, IHLP-2525CZ-01-0R47
11 | 2 | Q1,Q2 | Power MOSFET, Si4866DY, SO-8 | VISHAY, SI4866DY-T1-E3
12 | 1 | R1 | RES., CHIP, 118K, 1/16W, 1% 0402 | VISHAY, CRCW0402118KFKED
13 | 1 | R2 | RES., CHIP, 5.1K, 1/16W, 1% 0402 | VISHAY, CRCW04025K10FKED
14 | 1 | R3 | RES., CHIP, 59K, 1/16W, 1% 0402 | VISHAY, CRCW040259K0FKED
15 | 1 | R4 | RES., CHIP, 10K, 1/16W, 1% 0402 | VISHAY, CRCW040210K0FKED
16 | 1 | R8 | RES., CHIP, 0 Ohm, 1/16W 0402 | VISHAY, CRCW04020000Z0ED
17 | 1 | U1 | I.C. LTC3822EMSE#PBF, MS10E | LINEAR TECH LTC3822EMSE#PBF