## DC1015A
Item | Qty | Reference | Part Description | Manufacturer / Part #
REQUIRED CIRCUIT COMPONENTS:
1 | 1 | CBst | CAP., X5R, 0.22µF,10V,10%, 0402 | AVX, 0402ZD224KAT2A
2 | 1 | Cffw | CAP., NPO, 10pF,25V, 5%, 0402 | AVX, 04023A100JAT2A
3 | 1 | Cin | CAP., X5R, 22µF, 25V, 20%, 1210 | Taiyo Yuden, TMK325BJ226MM-T
4 | 1 | Cout | CAP., X5R, 100µF, 6.3V, 20%, 1210 | TDK, C3225X5R0J107M
5 | 1 | Cst | CAP., X5R, 1µF, 35V, 10%, 0603 | Taiyo Yuden, GMK107BJ105KA-T
6 | 1 | Cc | CAP., X5R, 1000pF, 50V, 10%, 0402 | AVX, 04025D102KAT2A
7 | 1 | DBst | SMT SCHOTTKY RECTIFIER, SOD323 | CENTRAL SEMI, CMDSH-3TR
8 | 1 | L1 | INDUCTOR., 2.2uH | VISHAY, IHLP2525CZER2R2M01
9 | 1 | Rc | RES., CHIP, 4.32KΩ, 1/16W, 1% , 0402 | VISHAY, CRCW04024K32FKED
10 | 1 | Rfb1 | RES., CHIP, 332KΩ, 1/16W, 1%, 0402 | AAC, CR05-3323FM
11 | 2 | Rfb5,Rset | RES., CHIP, 105KΩ, 1/16W, 1%, 0402 | VISHAY, CRCW0402105KFKED
12 | 1 | U1 | I.C., LTC3602EUF#PBF, 4X4mm QFN | LINEAR TECH., LTC3602EUF#PBF
ADDITIONAL DEMO BOARD CIRCUIT COMPONENTS:
1 | 2 | Cout1,Css | CAP., X7R, 0.1µF,16V,10%, 0402 | TDK, C1005X7R1C104K
2 | 0 | Cin2(OPT) | CAP., 0805
3 | 1 | Cin1 | CAP., TANT, 6.8µF, 20V, 20% | AVX, TAJT685M020RNJ
4 | 0 | Cc1,Cbm(OPT) | CAP., 0402
5 | 0 | D1(OPT) | DIODE, SOD-323
6 | 1 | Rfb2 | RES., CHIP, 475KΩ, 1/16W, 1%, 0402 | AAC, CR05-4753FM
7 | 1 | Rfb3 | RES., CHIP, 768KΩ, 1/16W, 1%, 0402 | VISHAY, CRCW0402768KFKED
8 | 0 | Rfb4(OPT) | RES., 0402
9 | 1 | Rpg | RES., CHIP, 100KΩ, 1/16W, 5%, 0402 | AAC, CR05-104JM
10 | 1 | Rsd | RES., CHIP, 4.7M, 1/16W, 5%, 0402 | AAC, CR05-475JM
11 | 1 | Rtr1 | RES., CHIP, 255KΩ, 1/16W, 1%, 0402 | AAC, CR05-2553FM
12 | 1 | Rtr2 | RES., CHIP, 200KΩ, 1/16W, 1%, 0402 | AAC, CR05-2003FM
13 | 1 | Rbm1 | RES., CHIP, 845KΩ, 1/16W, 1%, 0402 | VISHAY, CRCW0402845KFKED
14 | 1 | Rbm2 | RES., CHIP, 137KΩ, 1/16W, 1%, 0402 | VISHAY, CRCW0402137KFKED
HARDWARE-FOR DEMO BOARD ONLY:
1 | 8 | E1-E8 | TESTPOINT, TURRET, .095" | MILL-MAX, 2501-2-00-80-00-00-07-0
2 | 4 | JP1-JP4 | 2MM SINGLE ROW HEADER, 2 PIN | SAMTEC, TMM-102-02-L-S
3 | 1 | JP5 | 2MM SINGLE ROW HEADER, 3 PIN | SAMTEC, TMM-103-02-L-S
4 | 1 | JP6 | 2MM Double Row Header 4x2 | SAMTEC, TMM-104-02-L-D
5 | 1 | JP7 | 2MM Double Row Header 2x3 | SAMTEC, TMM-103-02-L-D
6 | 4 | JP1,JP5,JP6,JP7 | SHUNT | SAMTEC, 2SN-BK-G