## Sheet1
Item | Qty | Reference | Part Description | Manufacture / Part #
REQUIRED CIRCUIT COMPONENTS1
1 | 1 | C2 | CAP., CHIP X5R 1uF 16V | AVX, 0603YD105KAT
2 | 2 | C5,C6 | CAP., CHIP X5R 0.1uF 25V | AVX, 06033D104KAT
3 | 2 | C3,C4 | CAP., CHIP X7R 1uF 35V | TAIYO YUDEN, GMK212BJ105KG-T
4 | 12 | D1-D12 | LED, SMT WHITE LED | NICHIA, NSSW100BT
5 | 2 | L1,L2 | INDUCTOR, 15uH | Cooper Electronics Tech., SD3112-150
6 | 2 | R1,R2 | RES., CHIP 10 1%, 0402 | AAC CR05-10R0FM
7 | 2 | R3,R4 | RES., CHIP 100K 1%, 0402 | AAC CR05-1003FM
8 | 2 | R5,R6 | RES., CHIP 0 Jumper, 0402 | AAC CJ05-000M
9 | 1 | U1 | IC., LINEAR LT3497EDDB#PBF | LINEAR TECHNOLOGY, LT3497EDDB#PBF
Notes:
1. Required Circuit Components are those parts that are required to implement the circuit function
2. Additional Demo Board Circuit Components are those parts that provide added functionality for the demo board but are not required in the actual circuit.