## Sheet1
Item | Qty | Reference | Part Description | Manufacturer / Part # | Kit Qty | Pkg Qty | Bal. | Parts/Purch.
|  |  |  | NUMBER OF BOARDS = | 200
1 | 1 | C1 | CAP., X7R, 1uF, 50V, 10%, 1206 | TDK, C3216X7R1H105K
2 | 1 | C2 | CAP., X5R, 10uF, 10V, 20%, 0805 | TDK, C2012X5R1A106M
3 | 1 | C3 | CAP., NPO, 47pF, 25V, 10%, 0402 | AVX, 04023A470KAT
4 | 1 | C4 | CAP., X5R, 0.1uF, 16V, 10%, 0402 | AVX, 0402YD104K
5 | 1 | C5 | CAP., X7R, 0.1uF, 50V, 10%, 0603 | TDK, C1608X7R1H104K
6 | 1 | C6 | CAP., NPO, 4.7pF, 25V, .25pF, 0402 | AVX, 04023A4R7CAT
7 | 1 | C7 | CAP., ELECT., 22uF, 50V, 10% | SANYO, 50CE22BS
8 | 0 | C8 | CAP., OPT, 0805
9 | 1 | C9 | CAP., NPO, 68pF, 50V, 10%, 0402 | AVX, 04025A680KAT
10 | 1 | D1 | DIODE, 1A, 40V, SCHOTKY DIODE | ON SEMI., MBRM140T3G
11 | 1 | D2 | DIODE, SOD523 | DIODES INC., 1N4148WT-7-F
12 | 1 | D4 | DIODE, ZENER, BZT52C16T | DIODES INC., BZT52C16T-7
13 | 4 | E1,E2,E3,E4 | Testpoint, TURRET, .094" | MILL-MAX-2501-2-00-80-00-00-07-0
14 | 2 | JP1,JP2 | 0.079 SINGLE ROW HEADER, 3 PIN | SAMTEC, TMM103-02-L-S
15 | 2 | XJP2,XJP3 | SHUNT, | SAMTEC, 2SN-BK-G
16 | 1 | L1 | INDUCTOR, 6.3uH | SUMIDA, CDRH4D22/HPNP-6R3NC
17 | 1 | R1 | RES., CHIP, 61.9K, 1/16W, 1%, 0402 | AAC, CR05-6192FM
18 | 2 | R2 | RES., CHIP, 11.3K, 1/16W, 1%, 0402 | AAC, CR05-1132FM
19 | 1 | R3 | RES., CHIP, 8.06K, 1/16W, 1%, 0402 | AAC, CR05-8061FM
20 | 1 | R4 | RES., CHIP, 75.0K, 1/16W, 1%, 0402 | AAC, CR05-7502FM |  |  |  |  | 870
21 | 1 | R5 | RES., CHIP, 100K, 1/16W, 1%, 0402 | AAC, CR05-1003FM |  |  |  |  | 390
22 | 1 | R8 | RES., CHIP, 887K, 1/16W, 1%, 0402 | AAC, CR05-8873FM
23 | 1 | R9 | RES., CHIP, 28.0K, 1/16W, 1%, 0402 | AAC, CR05-2802FM
24 | 1 | U1 | I.C. LT3505EDD, 8PIN DD 3X3 | LINEAR TECH., LT3505EDD |  |  |  |  | 1100