## 1025A-1
Item | Qty | Ref-Des | Desc | Manufacturer's Part Number
REQUIRED CIRCUIT COMPONENTS:
1 | 1 | CFFW | CAP., NPO, 10PF 25V 20%, 0402 | AVX, 04023A100MAT2A
2 | 2 | CIN,COUT | CAP., X5R, 10UF 6.3V 20%, 0805 | TDK, C2012X5R0J106M
3 | 1 | L1 | IND, 1.5uH, L-VLF3010A-NS | TDK, VLF3010AT-1R5N1R2
4 | 2 | RFB2,RFB1 | RES., CHIP, 806K, 1/16W 1%, 0402 | AAC, CR05-8063FM
5 | 1 | U1 | IC., LTC3560ES6, TSOT23-6 | LINEAR TECH., LTC3560ES6