## DC1028A
Item | Qty | Reference | Part Description | Manufacturer / Part #
REQUIRED CIRCUIT COMPONENTS:
1 | 1 | C2 | CAP., X5R, 10uF, 16V, 10% 0805 | Taiyo Yuden, EMK212BJ106KG
2 | 1 | C4 | CAP., X5R, 10uF, 35V, 20% 1206 | Taiyo Yuden, GMK316BJ106ML
3 | 1 | C5 | CAP., X5R, 0.47uF, 16V, 10% 0603 | Taiyo Yuden, EMK107BJ474KA
4 | 1 | C6 | CAP., X5R, 2.2uF, 16V, 10% 0805 | Taiyo Yuden, EMK212BJ225KG
5 | 1 | C7 | CAP., X5R, 47nF, 16V, 10% 0402 | AVX, 0402YD473KAT
6 | 3 | C8,C9,C10 | CAP., X5R, 15nF, 25V, 10% 0402 | AVX, 04023D153KAT
7 | 1 | C11 | CAP., X5R, 0.22uF, 25V, 10% 0603 | Taiyo Yuden, TMK107BJ224KA
8 | 1 | C12 (Bal to 1396A) | CAP., X5R, 22uF, 6.3V, 20% 0805 | Taiyo Yuden, JMK212BJ226MG
9 | 1 | C13 | CAP., X5R, 0.47uF, 35V, 10% 0805 | Taiyo Yuden, GMK212BJ474KG
10 | 1 | C14 | CAP., X7R, 2.2uF, 50V, 10% 1206 | Murata, GCM31CR71H225KA55L
11 | 1 | C15 | CAP., X5R, 10uF, 6.3V, 10% 0603 | Taiyo Yuden, JMK107BJ106KA
12 | 1 | C16 | CAP., X7R, 3.3nF, 25V, 10% 0402 | AVX, 04023C332KAT
13 | 1 | C17 | CAP., X7R, 4.7nF, 25V, 10% 0402 | AVX, 04023C472KAT
14 | 1 | C18 | CAP., X7R, 1.5nF, 50V, 10% 0402 | AVX, 04025C152KAT
15 | 1 | C19 | CAP., X7R, 2.2nF, 50V, 10% 0402 | AVX, 04025C222KAT
16 | 1 | C20 | CAP., X5R, 1uF, 6.3V, 10% 0402 | TDK, C1005X5R0J105K
17 | 4 | C21-C24 | CAP., C0G, 22pF, 50V, 5% 0402 | AVX, 04025A220JAT
18 | 1 | C25 | CAP., X7R, 1.0nF, 50V, 10% 0402 | AVX, 04025C102KAT
19 | 1 | D2 | DIODE, ZHCS400, SOD-323 | ZETEX, ZHCS400
20 | 1 | D1 | Schottky Barrier Rec.,DFLS240L, PowerDI-123 | DIODE INC., DFLS240L-7-F
21 | 1 | D3 | Schottky Barrier Rec.,DFLS230L, PowerDI-123 | DIODE INC., DFLS230L-7-F
22 | 1 | L1 | INDUCTOR, 6.1uH, CDR6D23MN | SUMIDA, CDR6D23MNNP-6R1NC
23 | 1 | L3 (order 10 pcs samples) | INDUCTOR, 10uH, LPO3310 Series | COILCRAFT, LPO3310-103MLC(B)
24 | 1 | L4 | INDUCTOR, 4.5uH, CDR6D28MN | SUMIDA, CDR6D28MNNP-4R5NC
25 | 1 | L5 (order 10 pcs samples) | INDUCTOR, 6.8uH, LPO3310 Series | COILCRAFT, LPO3310-682MLC(B)
26 | 1 | Q1 | P-MOSFET, Si2333DS, SOT23 | VISHAY, Si2333DS-T1-E3
27 | 1 | Q2 | NPN TRANSISTOR, ZXTAM322, MLP322 | ZETEX, ZXTAM322TA
28 | 1 | R1 | RES., CHIP, 178K, 1/16W, 1% 0402 | VISHAY, CRCW0402178KFKED
29 | 1 | R2 | RES., CHIP, 56.2K, 1/16W, 1% 0402 | VISHAY, CRCW040256K2FKED
30 | 1 | R3 | RES., CHIP, 100K, 1/16W, 5% 0402 | VISHAY, CRCW0402100KJNED
31 | 1 | R4 | RES., CHIP, 60.4K, 1/16W, 1% 0402 | VISHAY, CRCW040260K4FKED
32 | 5 | R5,R7,R10,R12,R19 | RES., CHIP, 10.0K, 1/16W, 1% 0402 | VISHAY, CRCW040210K0FKED
33 | 1 | R6 | RES., CHIP, 71.5K, 1/16W, 1% 0402 | VISHAY, CRCW040271K5FKED
34 | 1 | R8 | RES., CHIP, 30.9K, 1/16W, 1% 0402 | VISHAY, CRCW040230K9FKED
35 | 1 | R9 | RES., CHIP, 232K, 1/16W, 1% 0402 | VISHAY, CRCW0402232KFKED
36 | 1 | R11 | RES., CHIP, 169K, 1/16W, 1% 0402 | VISHAY, CRCW0402169KFKED
37 | 1 | R13 | RES., CHIP, 43.2K, 1/16W, 1% 0402 | VISHAY, CRCW040243K2FKED
38 | 1 | R14 | RES., CHIP, 4.7M, 1/16W, 5% 0402 | VISHAY, CRCW04024M70JNED
39 | 1 | R15 | RES., CHIP, 7.5K, 1/16W, 5% 0402 | VISHAY, CRCW04027K50JNED
40 | 1 | R16 | RES., CHIP, 4.7K, 1/16W, 5% 0402 | VISHAY, CRCW04024K70JNED
41 | 1 | R17 | RES., CHIP, 30K, 1/16W, 5% 0402 | VISHAY, CRCW040230K0JNED
42 | 1 | R18 | RES., CHIP, 13K, 1/16W, 5% 0402 | VISHAY, CRCW040213K0JNED
43 | 1 | U1 | I.C. LT3513EUHF, QFN 5X7 | LINEAR, LT3513EUHF#PBF
ADDITIONAL DEMO BOARD CIRCUIT COMPONENTS:
1 | 1 | C3 | CAP., Alum., 22uF, 50V | SANYO, 50CE22BS
2 | 0 | C26 (OPT) | CAP., 0603
3 | 0 | C27 (OPT) | CAP., 10uF, 35V, 1206
4 | 0 | C28 (OPT) | CAP., 22uF, 50V, | SANYO, 50CE22BS
5 | 0 | FB1(OPT) | BEAD, 1206
6 | 0 | L6 (OPT) | INDUCTOR, 2.2uH, IHLP1616 Series | VISHAY, IHLP1616BZER2R2M01
HARDWARE-FOR DEMO BOARD ONLY:
1 | 15 | E1-E15 | TESTPOINT, TURRET, .094" | MILL-MAX 2501-2-00-80-00-00-07-0
2 | 1 | JP1 | HEADER 4 PIN 0.079 SINGLE ROW | SAMTEC, TMM-104-02-L-S
3 | 1 | XJP1 | SHUNT, .079" CENTER | SAMTEC, 2SN-BK-G