## 1043AA-3
Item | Qty | Ref - Des | Desc | Manufacturer's Part Number
REQUIRED CIRCUIT COMPONENTS:
1 | 1 | CIN1 | CAP, 150uF 20% 35V ALUM | SANYO 35MV150WXV
2 | 6 | CIN4,CIN7,CIN11,CIN12, | CAP, 1206 10uF 20% 35V X5R | TAIYO YUDEN GMK316BJ106ML-T
CIN13,CIN14
3 | 4 | COUT1,COUT2,COUT5,COUT6 | CAP, 1812 100uF 20% 6.3V X5R | TDK C4532X5R0J107MZ
4 | 2 | COUT4,COUT8 | CAP, 1206 22uF 20% 6.3V X5R | TAIYO YUDEN JMK316BJ226ML-T
5 | 1 | C12 | CAP, 0603 47pF 10% 50V NPO | AVX 06035A470KAT
6 | 1 | C38 | CAP, 0603 0.1uF 20% 16V X7R | TAIYO YUDEN EMK107BJ104MA-T
7 | 1 | R2 | RES, 0603 20K OHMS 1% 1/10W | AAC CR16-2002FM
8 | 2 | R6,R24 | RES, 0603 392K OHMS 1% 1/10W | AAC CR16-3923FM
9 | 1 | R8 | RES, 0603 0 OHM JUMPER | ACC CJ06-000M
10 | 1 | R9 | RES, 0603 51K OHMS 5% 1/10W | AAC CR16-513JM
11 | 2 | R19,R18 | RES, 0603 10 OHMS 5% 1/10W | AAC CR16-100JM
12 | 1 | R29 | RES, 0603 267K OHMS 1% 1/10W | AAC CR16-2673FM
13 | 2 | U1,U2 | IC, LTM4601EV | LINEAR TECH. LTM4601EV
14 | 1 | U5 | IC, LTC6902CMS | LINEAR TECH LTC6902CMS
ADDITIONAL DEMO BOARD CIRCUIT COMPONENTS:
1 | 0 | CIN2,CIN3,CIN5,CIN6,CIN8, | CAP, 1206 OPTION | TAIYO YUDEN EMK316BJ475ML-T OPTION
CIN9,CIN10,CIN15,,CIN16,
COUT17,COUT18,COUT19,
CIN19,COUT20,CIN20,CIN21
2 | 0 | CIN17,CIN18 | CAP, 1206 10uF 20% 35V X5R OPTION | TAIYO YUDEN GMK316BJ106ML-T OPTION
3 | 0 | COUT3,COUT7,COUT11, | CAP, 1812 OPTION | TAIYO YUDEN JMK432BJ107MU-T OPTION
COUT15
4 | 0 | COUT9,COUT10,COUT13, | CAP, 1812 100uF 20% 6.3V X5R OPTION | TDK C4532X5R0J107MZ OPTION
COUT14
5 | 0 | COUT12,COUT16 | CAP, 1206 22uF 20% 6.3V X5R OPTION | TAIYO YUDEN JMK316BJ226ML-T OPTION
6 | 0 | C18,C52,C53,C54,C55, | CAP, 0603 OPTION | OPTION
C56,C57,C58
7 | 1 | C14 | CAP, 0603 0.1uF 20% 16V X7R | TAIYO YUDEN EMK107BJ104MA-T
8 | 2 | C15,C16 | CAP, 0603 1uF 20% 10V X5R | TAIYO YUDEN LMK107BJ105MA-T
9 | 1 | D1 | DIODE, ZENER 350mW | DIODES INC. MMBZ5227B
10 | 1 | Q14 | XSTR,SUD50N03-10CP MOSFET | SILICONIX SUD50N03-10CP
11 | 1 | R1 | RES, 0603 15K OHMS 1% 1/10W | AAC CR16-1502FM
12 | 1 | R3 | RES, 0603 9.53K OHMS 1% 1/10W | AAC CR16-9531FM
13 | 1 | R4 | RES, 0603 6.65K OHMS 1% 1/10W | AAC CR16-6651FM
14 | 1 | R7 | RES, 0805 2K OHMS 5% 1/10W | AAC CR10-202JM
15 | 2 | R20,R26 | RES, 0603 0 OHM JUMPER | ACC CJ06-000M
16 | 1 | R15 | RES, 0603 51K OHMS 5% 1/10W | AAC CR16-513JM
17 | 1 | R10 | RES, 0603 10K OHMS 5% 1/10W | AAC CR16-103JM
18 | 2 | R16,R11 | RES, 2512 0.005 OHM 1% 1W | IRC LRF2512-01-R005-F
19 | 0 | R13,R21,R22,R27 | RES, 0603 OPTION | OPTION
20 | 1 | R14 | RES, 0603 30.1K OHMS 1% 1/10W | AAC CR16-3012FM
21 | 0 | R23,R17 | RES, 2512 OPTION | OPTION
22 | 0 | R25,R28 | RES, 0603 392K OHMS 1% 1/10W OPTION | AAC CR16-3923FM OPTION
23 | 4 | R30,R31,R32,R33 | RES, 0603 100 OHMS 5% 1/10W | KOA RK73B1JTTD101J
24 | 0 | U3,U4 | IC, LTM4601EV OPTION | LINEAR TECH. LTM4601EV OPTION
HARDWARE
1 | 5 | JP1,JP2,JP3,JP4,JP0 | HEADER,2PIN, 2mm | SAMTEC TMM 102-02-L-S
2 | 3 | JP6,JP7,JP8 | HEADER,3PIN, 2mm | SAMTEC TMM-103-02-L-S
3 | 4 | J1,J2,J3,J4 | STUD, PRESS-FIT | PEM KFH-032-10
4 | 2 | J5,J6 | CONN,BNC,5 PINS | CONNEX 112404
5 | 9 | TP1-TP8,TP13 | TURRET | MILL MAX 2501-2-00-80-00-00-07-0
6 | 4 | JP1,JP6,JP7,JP8 | SHUNT, 2mm | SAMTEC 2SN-BK-G
7 | 4 |  | STANDOFF, SNAP ON | KEYSTONE_8834
8 | 4 | J1,J2,J3,J4 | WASHER, BRASS#10 | ANY
9 | 9 | J1,J2,J3,J4 | NUT, BRASS#10-32 | ANY