## Sheet1
Item | Qty | Reference | Part Description | Manufacturer / Part # | Kit Qty | Pkg Qty | Bal. | Parts/Purch.
REQUIRED CIRCUIT COMPONENTS
1 | 2 | CIN1,CIN2 | CAP., X7R, 2.2uF, 100V, 20% 1812 | TDK, C4532X7R2A225M
2 | 3 | COUT1,COUT2,COUT3 | CAP., X5R, 100uF, 6.3V, 20% 1210 | TDK, C3225X5R0J107M
3 | 0 | C1,C4,C5,C13 OPT | CAP., 0805
4 | 1 | C2 | CAP., X7R, 4.7uF, 16V, 20% 0805 | KEMET, C0805C475M4PAC
5 | 1 | C3 | CAP., X7R, 150pF, 200V,5%,1206 | AVX, 12062C151JAT
6 | 1 | C6 | CAP, X7R, 0.1uF, 16V,10%,0805 | AVX, 0805YC104KAT
7 | 1 | C7 | CAP., X7R, 330pF, 200V,5%,0805 | AVX, 08052C331KAT
8 | 0 | C8 OPT | CAP, X7R, 47pF, 50V,5%,0805
9 | 0 | C9 OPT
10 | 1 | C10 | CAP., X7R, 1uF, 16V, 10% 0805 | TDK, C2012X7R1C105K
11 | 1 | C11 | CAP., X7R, 0.022uF, 16V, 20% 0805 | AVX, 0805YC223MAT
12 | 1 | C12 | CAP, X5R, 0.47uF, 35V,20%,0805 | Taiyo Yuden, GMK212BJ474MG
13 | 1 | C14 | CAP., X7R, .001uF, 50V, 10% 0805 | AVX, 08055C102KAT
14 | 1 | C15 | CAP., X7R, 2200pF, 250V, 10% 1812 | Murata, GA343QR7GD222KW01L
15 | 1 | D1,D5 | High Speed Diode, 75V, 0.25A, SOD523 | Philips, BAS516
16 | 1 | D2 | Schottky REC.,40V,8A, Powermite | MICROSEMI., UPS840
17 | 1 | D3 | Zener Diode, 6.8V, SOD-323 | Philips, PDZ6.8B
18 | 1 | D4 | Dual Schottky Diode, Common Cathode | Faichild, BAT54CWT1G
19 | 1 | D6 | Schottky barrier diode, SOD323 | Philips,BAT760
20 | 1 | Q1 | Tran., NPN, SOT-23 | Fairchild, MMBTA42
21 | 1 | Q2 | N-Chan. Mosfet, FDC2512, Super-SOT-6 | Fairchild, FDC2512
22 | 1 | Rcs1 | RES., CHIP, 0.068, 1% 1206 | VISHAY, WSL1206R0680FEA
23 | 0 | R1 OPT | RES., CHIP, 1206
24 | 3 | R2,R3,R12 | RES., CHIP, 221K,1/10, 1% 0805 | AAC, CR10-2213FM
25 | 1 | R4 | RES., CHIP, 51, 1/10, 5% 0805 | AAC, CR10-510JM
26 | 1 | R5 | RES., CHIP, 2.0, 1/10, 1% 0805 | VISHAY, CRCW08052R00FNEA
27 | 2 | R6,R18 | RES, CHIP, 0, 1%, 0805 | AAC, CJ10-000JM
28 | 0 | R7 OPT | RES., CHIP, 0805
29 | 1 | R8 | RES., CHIP, 220,1/10, 5% 0805 | AAC, CR10-221JM
30 | 1 | R9 | RES., CHIP, 100K,1/10 1% 0805 | AAC, CR10-1003FM
31 | 1 | R10 | RES., CHIP, 274, 1% 0805 | AAC, CR10-2740FM
32 | 1 | R11 | RES., CHIP, 3.16K, 1% 0805 | AAC, CR10-3161FM
33 | 1 | R13 | RES., CHIP,1.33K, 1% 0805 | AAC, CR10-1331FM
34 | 1 | R14 | RES., CHIP, 22.1K, 1% 0805 | AAC, CR10-2212FM
35 | 1 | R15 | RES., CHIP, 6.8K, 1% 0805 | AAC, CR10-6801FM
36 | 1 | R16 | RES., CHIP, 3.01K, 1% 0805 | AAC, CR10-3011FM
37 | 1 | R17 | RES., CHIP, 8.66K, 1% 0805 | AAC, CR10-8661FM
38 | 1 | R19 | RES., CHIP, 118K, 1% 0805 | AAC, CR10-1183FM
39 | 1 | R20 | RES., CHIP, 1MEG, 1% 0805 | VISHAY, CRCW08051M00FKEA
40 | 1 | T1 | Transformer, 3.3V, 11W | Pulse, PA1861NL
41 | 1 | U1 | I.C., LTC3805EMSE, MSE10 | LINEAR., LTC3805EMSE
42 | 1 | U2 | I.C., LT4430ES6, SOT23-S6 | LINEAR., LT4430ES6
43 | 1 | U3 | Optocouplers, 4-PIN | NEC, PS2801-1