## Sheet1
Item | Qty | Reference | Part Description | Manufacturer / Part #
1 | 2 | C5,C7 | CAP., X7R, 1000pF, 50V, 5%, 0402 | AVX 04025C102JAT
2 | 1 | C8 | CAP., X5R, 0.1uF, 10V, 10%, 0402 | AVX 0402ZD104KAT
3 | 1 | C9 | CAP., TANT, 2.2uF, 10V, 20%, 3216 | AVX TPSA225M010R1800
4 | 0 | C1-C4(opt.) | CAP., 0402
5 | 6 | J1,J2,J3,J4,J5,J6 | CONN., SMA, 50-OHM, EDGE-LANCH | E.F.JOHNSON, 142-0701-851
6 | 1 | R1 | RES., 100K, 5%, 1/16W, 0402 | AAC CR05-104JM
7 | 3 | TP1,TP2,TP3 | TESTPOINT, TURRET, .094" | MILL-MAX, 2501-2-00-80-00-00-07-0
8 | 1 | U1 | IC, LT5575EUF#PBF, QFN 4mm X 4mm | LINEAR TECH., LT5575EUF#PBF
9 | 1 |  | FAB, PRINTED CIRCUIT BOARD | DEMO CIRCUIT #1048A