## Sheet1
Item | Qty | Reference | Part Description | Manufacture / Part # | Kit Qty
|  |  |  | NUMBER OF BOARDS = | 175
1 | 3 | C1,C20,C21 | CAP., X5R 47UF 6.3V, 1210 | TDK, C3225X5R0J476M | 525
2 | 2 | C22,C3 | CAP., 100UF 6.3V, 3528 | KEMET, T520B107M006ATE070 | 350
3 | 1 | C4 | CAP., NPO, 1500PF 100V, 0805 | PANASONIC, ECJ-2VB2A152K | 175
4 | 1 | C5 | CAP., ELEC., 12UF 100V, C-SANYO-MV-AX-6.3X11 | SANYO, 100ME12AX | 175
5 | 1 | C6 | CAP., X7R, 2.2UF 100V, 1812 | TDK, C4532X7R2A225K | 175
6 | 0 | C7 | CAP., 1206 | OPT | 0
7 | 1 | C8 | CAP., X7R, 0.1UF 100V, 0805 | TDK, C2012X7R2A104K | 175
8 | 3 | C9,C10,C18 | CAP., X7R, 22UF 16V, 1210 | TDK, C3225X7R1C226M | 525
9 | 1 | C11 | CAP., NPO, 220PF 100V, 0805 | AVX, 08051A221JAT | 175
10 | 4 | C13,C14,C15,C16 | CAP, X7R, 0.01UF 200V, 0805 | AVX, 08052C103JAT | 700
11 | 1 | C17 | CAP, X7R 1000pF 2KV, 1808 | AVX, 1808GC102MAT | 175
12 | 3 | C19,C27,C32 | CAP., X5R, 0.1UF 25V, 0603 | AVX, 06033D104KAT2A | 525
13 | 1 | C23 | CAP., MONOLITHIC, 4700PF 250V, C-MRATA-GA343D | MURATA, GA343DR7GD472KW01L | 175
14 | 1 | C24 | CAP., X7R, 1UF 25V, 0805 | TDK, C2012X7R1E105K | 175
15 | 0 | C25 | CAP., NPO, 470PF 50V, 0603 | OPT | 0
16 | 1 | C26 | CAP., X7R, 3300PF 25V, 0603 | AVX, 06033C332KAT | 175
17 | 1 | C28 | CAP., X7R, 2200PF 50V, 0603 | AVX, 06035C222JAT | 175
18 | 1 | C30 | CAP., NPO, 33PF 50V, 0603 | AVX, 06035A330KAT2A | 175
19 | 0 | C31 | CAP., 0603 | OPT | 0
20 | 1 | C33 | CAP., NPO, 680PF 50V, 0603 | AVX, 06035A681JAT | 175
21 | 1 | D1 | DIODE, 58V 400W TVS, SMA-DIODE | DIODES INC., SMAJ58A | 175
22 | 11 | D2-D10,D12,D15 | DIODE, SCHOTTKY, 2.0A, SMB-DIODE | DIODES INC., B2100-13 | 1925
23 | 1 | D11 | DIODE, FAST SWITCHING, SOT23 | DIODES INC., BAS21-7-F | 175
24 | 1 | D13 | DIODE, 0.5A SCHOTTKY, SOD123 | DIODES INC., B0540W-7 | 175
25 | 1 | D14 | DIODE, SCHOTTKY, SOT23 | DIODES INC., BAT54-7-F | 175
26 | 1 | D17 | DIODE, SWITCHING, SOT23 | CENTRAL SEMI., CMPD3003TR | 175
27 | 11 | E1-E11 | TP, TURRET, 0.094" | MILL-MAX, 2501-2-00-80-00-00-07-0 | 1925
28 | 2 | JP1,JP2 | JMP, 3PIN 1 ROW .079" | SAMTEC, TMM-103-02-L-S | 350
29 | 1 | JP3 | JMP, 2X6, 0.079" | SAMTEC, TMM-106-02-L-D | 175
30 | 3 | SHUNT FOR JP1-JP3 (1&2) | SHUNT, .079" CENTER | SAMTEC, 2SN-BK-G | 525
31 | 1 | J1 | CONN, RJ-45 RIGHT ANGLE, RJ45 | STEWART CONN. SYS.,SS-6488-NF-K1 | 175
32 | 0 | J2 | JMP, 2X3, .079CC, HD2X3-079 | OPT | 0
33 | 1 | J3 | CONN, DC PWR JACK, CON-CUI-PJ002A | CUI INC., PJ-002AH | 175
34 | 2 | L1,L3 | IND, 0.33UH, L-DO1813HC | COILCRAFT, DO1813H-331MLB | 350
35 | 1 | L2 | IND, 4.7UH, L-HCP0703 | COILTRONICS, HCP0703-4R7-R | 175
36 | 1 | LED1 | LED, LN1351C, GREEN | PANASONIC, LN1351C-(TR) | 175
37 | 1 | Q1 | XSTR, MOSFET, N-CH, 60-V, SO8 | VISHAY, Si4470EY | 175
38 | 2 | Q3,Q2 | XSTR, MOSFET, N-CH, 150-V, SO8 | VISHAY, Si4488DY | 350
39 | 1 | Q4 | XSTR, MOSFET, N-CH, 30-V, SO8 | VISHAY, Si4362DY | 175
40 | 1 | Q5 | XSTR, PNP, 100V, SOT23 | ZETEX, FMMT723TA | 175
41 | 1 | Q6 | XSTR, PNP, 20V, SOT23 | ZETEX, FMMT718TA | 175
42 | 1 | Q7 | XSTR, NPN, 20V, SOT23 | ZETEX, FMMT618TA | 175
43 | 2 | R1,R8 | RES., CHIP, 10, 1/4W, 5%, 1206 | AAC, CR18-100JM | 350
44 | 0 | R2 | RES., 1206 | OPT | 0
45 | 1 | R3 | RES., CHIP, 124, 1/16W, 1%, 0603 | AAC, CR16-1240FM | 175
46 | 4 | R4,R5,R6,R7 | RES., CHIP, 75, 1/16W, 5%, 0603 | AAC, CR16-750JM | 700
47 | 1 | R9 | RES., CHIP, 20K, 1/4W, 1%, 1206 | AAC, CR18-2002FM | 175
48 | 1 | R10 | RES., CHIP, 91, 1/10W, 5%, 0805 | AAC, CR10-910JM | 175
49 | 1 | R11 | RES., CHIP, 0, JUMPER, 0603 | PANASONIC, ERJ3GEY0R00V | 175
50 | 1 | R12 | RES., CHIP, 332, 1/16W, 1%, 0603 | VISHAY, CRCW0603332RFKEA | 175
51 | 1 | R13 | RES., CHIP, 29.4K, 1/16W, 1%, 0603 | AAC, CR16-2942FM | 175
52 | 4 | R14,R18,R27,R28 | RES., CHIP, 10K, 1/16W, 1%, 0603 | AAC, CR16-1002FM | 700
53 | 1 | R15 | RES., CHIP, 47, 1/10W, 5%, 0805 | AAC, CR10-470JM | 175
54 | 1 | R16 | RES, CHIP, 0.015 OHMS 1% 1/8W, 1206 | IRC, LRC-LRF1206LF-01-R015-F | 175
55 | 1 | R17 | RES., CHIP, 330, 1/16W, 5%, 0603 | AAC, CR16-331JM | 175
56 | 1 | R19 | RES., CHIP, 20K, 1/16W, 1%, 0603 | AAC, CR16-2002FM | 175
57 | 1 | R20 | RES., CHIP, 3.01K, 1/16W, 1%, 0603 | AAC, CR16-3011FM | 175
58 | 0 | R21 | RES., CHIP, 100K, 1/16W, 1%, 0603 | OPT | 0
59 | 1 | R22 | RES., CHIP, 15, 1/16W, 5%, 0603 | AAC, CR16-150JM | 175
60 | 1 | R23 | RES., CHIP, 15K, 1/16W, 1%, 0603 | AAC, CR16-1502FM | 175
61 | 1 | R24 | RES., CHIP, 100K, 1/16W, 1%, 0603 | AAC, CR16-1003FM | 175
62 | 1 | R25 | RES., CHIP, 2.1K, 1/16W, 1%, 0603 | AAC, CR16-2101FM | 175
63 | 1 | R26 | RES., CHIP, 150K, 1/16W, 1%, 0603 | AAC, CR16-1503FM | 175
64 | 1 | R29 | RES., CHIP, 69.8, 1/10W, 1%, 0603 | AAC, CR16-69R8FM | 175
65 | 1 | R30 | RES., CHIP, 45.3, 1/10W, 1%, 0603 | AAC, CR16-45R3FM | 175
66 | 1 | R31 | RES., CHIP, 30.9, 1/10W, 1%, 0603 | AAC, CR16-30R9FM | 175
67 | 1 | R32 | RES., CHIP, 22.1, 1/10W, 1%, 0603 | AAC, CR16-22R1FM | 175
68 | 1 | R33 | RES., CHIP, 130, 1/16W, 5%, 0603 | AAC, CR16-131JM | 175
69 | 1 | T1 | XFMR, FLYBACK, PA1558NL, TRANS-PA1558NL | PULSE, PA1558NL | 175
70 | 1 | T2 | XFMR, 1.4mH MIN, 50KHz, TRANS-PA0184 | PULSE, PA0184 | 175
71 | 1 | T3 | XFMR, POE PLUS, ETH1-230LD, TRANS-ETH1-230LD | COILCRAFT, ETH1-230LB | 175
72 | 1 | U1 | IC, LT3825EFE, TSSOP16FE | LINEAR TECH., LT3825EFE | 175
73 | 1 | U2 | IC, LTC4264CDE, DFN12DE | LINEAR TECH., LTC4264CDE | 175
74 | 4 | STAND-OFFS AT 4 CORNERS | STAND-OFF, NYLON (SNAP ON), 0.625" TALL | KEYSTONE, 8834(SNAP ON) | 700
75 | 2 |  | STENCILS BOTH SIDES | DC1049A | 2