## DC1051A
Item | Qty | Reference | Part Description | Manufacturer / Part #
1 | 3 | C2,C3,C5 | CAP., CER X7R 0.1uF 16V 0603 | AVX 0603YC104KAT2A
2 | 0 | C1,C4,CIN1,CIN2,COUT1,COUT2 | OPTIONAL
3 | 8 | E2,E4,E5,E6,E10,E11,E13,E14 | TURRET, TEST PIN, .061" | MILL-MAX 2308-2-00-44
4 | 8 | E1,E3,E7,E8,E9,E12,E15,E16 | TURRET, TEST PIN, .095" | MILL-MAX 2501-2
5 | 4 | JP1 - JP4 | JUMPER, 0.079, 3PIN | SAMTEC, TMM-103-02-L-S
6 | 4 | JP1 - JP4 | SHUNT, | SAMTEC, 2SN-BK-G
7 | 4 | D3,D4,D9,D10 | LED, SMT RED | PANASONIC, LN1251C
8 | 4 | D2,D6,D8,D12 | LED, SMT GREEN | PANASONIC, LN1351C
9 | 1 | D1 | DIODE, 400W TRANSIENT VOLTAGE SUPPRESSOR | DIODES Inc, SMAJ24A
10 | 1 | D7 | DIODE, 400W TRANSIENT VOLTAGE SUPPRESSOR | DIODES Inc, SMAJ12A
11 | 1 | R6 | RES., CHIP, 3.24K 1/16W 1% 0603 | Vishay, CRCW06033K24FKTA
12 | 4 | R11,R13,R14,R15 | RES., CHIP, 3.30K 1/16W 5% 0603 | VISHAY, CRCW06033K30JEA
13 | 4 | R1,R3,R4,R8 | RES., CHIP, 6.80K 1/4W 5% 1206 | VISHAY, CRCW12066K80JNEA
14 | 2 | R7,R10 | RES., CHIP, 10K 1/16W 1% 0603 | VISHAY, CRCW060310K0FEA
15 | 2 | RMON1,RMON2 | RES., CHIP, 20K 1/16W 5% 0805 | VISHAY, CRCW080520K0JEA
16 | 1 | R9 | RES., CHIP, 158K 1/16W 1% 0603 | VISHAY, CRCW0603158KFEA
17 | 1 | R5 | RES., CHIP, 200K 1/16W 1% 0603 | VISHAY, CRCW06032003F
18 | 0 | RSET1,RSET2,R2,R12 | OPTIONAL | OPT
19 | 1 | U1 | IC., HOT SWAP CONTROLLER | LINEAR., LTC4217CFE
20 | 1 | U2 | IC., HOT SWAP CONTROLLER | LINEAR., LTC4217CDHC-12