## 1054A-1
Item | Qty | Ref - Des | Desc | Manufacturer's Part Number
1 | 2 | CD1,CD2 | CAP, 0603 0.033uF 10% 10V X7R | AAC 0603ZC333KAT
2 | 2 | CG3,CG1 | CAP, 0603 15nF 10% 50V X7R | AVX 06035C153KAT2A
3 | 2 | CG4,CG2 | CAP, 0603 47nF 10% 25V X7R | AVX 06033C473KAT
4 | 1 | C1 | CAP, 1206 4.7UF 10% 10V X7R | TAIYOU YUDEN LMK316BJ475KL-T
5 | 13 | D1-D6,D9,D12-D17 | LED, GREEN | PANASONIC LN1351C-(TR)
6 | 4 | D7,D8,D10,D11 | LED, RED | PANASONIC LN1251C-(TR)
7 | 19 | E1-E4,E7-E10,E17-E25,E34,E35 | TURRET, 0.064 DIA | MILL MAX 2308-2-00-80-00-00-07-0
8 | 13 | E5,E11,E13-E15,E26-E33 | TURRET, 0.094 DIA | MILL MAX 2501-2-00-80-00-00-07-0
9 | 6 | JP1,JP2,JP3,JP4,JP5,JP6 | Header, 3X2 2mm | COMM CON 2202S-06G2
10 | 2 | JP7,JP8 | Header, 4X2 2mm | COMM CON 2202S-08G2
11 | 1 | JP9 | Header, 2X2 2mm | COMM CON 2202S-04G2
12 | 2 | J2,J1 | CONN, PCI 36 PINS | SAMTEC PCIE-36-02-FM-TH
13 | 4 | Q1,Q2,Q3,Q4 | XSTR, MOSFET N-CHANNEL | VISHAY SILICONIX Si7336ADP
14 | 2 | RD2,RD1 | RES, 0603 47K OHM 5% 1/16W | AAC CR16-473JM
15 | 2 | RG1,RG3 | RES, 0603 47 OHMS 5% 1/16W | AAC CR16-470JM
16 | 2 | RG2,RG4 | RES, 0603 18 OHM 5% 1/16W | AAC CR16-180JM
17 | 2 | R3,R1 | RES, 1206 0.008 OHM 5% 1/4W | IRC LR1206-01-R008-J
18 | 2 | R4,R2 | RES, 1206 0.012 OHM 1% 1/4W | IRC LR1206-01-R012-F
19 | 4 | R5,R6,R7,R8 | RES, 0603 10 OHM 5% 1/16W | AAC CR16-100JM
20 | 14 | R9-R11,R14,R16,R17,R20-R22, | RES, 0805 390 OHMS 5% 1/8W | AAC CR10-391JM
R26,R27,R33,R34,R36
21 | 6 | R12,R13,R15,R18,R19,R23 | RES, 0603 10K OHM 5% 1/16W | AAC CR16-103JM
22 | 3 | R31,R32,R37 | RES, 0805 3.3K OHMS 5% 1/8W | VISHAY CRCW0805332JNED
23 | 1 | R35 | RES, 0603 33 OHM 5% 1/16W | AAC CR16-330JM
24 | 1 | U1 | IC, LTC4242CUHF DUAL HOT SWAP CONTROLLER | LINEAR TECH. LTC4242CUHF
25 | 9 | JP1-JP9 | SHUNT | SAMTEC 2SN-BK-G
26 | 8 |  | STANDOFF, SNAP ON | KEYSTONE_8831
27 | 2 | Z1,Z2 | DIODE, TRANSZORB 7V | DIODES INC. SMAJ7.0A
28 | 1 | Z3 | DIODE, TRANSZORB 15V | DIODES INC. SMAJ15A