## Sheet1
Item | Qty | Reference | Part Description | Manufacturer / Part # | Kit Qty | Pkg Qty | Bal. | Parts/Purch.
|  |  |  | NUMBER OF BOARDS = | 50
1 | 6 | C1-C6 | CAP., X5R, 22uF, 6.3V, 20%,1206 | AVX, 12066D226MAT | 300 |  | -300
2 | 3 | C7-C9 | CAP., POSCAP, 220uF, 6.3V, 2816 | SANYO, 6TPE220MI | 150 |  | -150
3 | 1 | C10 | CAP., X7R, 0.1uF,16V,5%,0603 | AVX, 0603YC104JAT | 50 |  | -50
4 | 1 | C11 | CAP., X5R, 4.7uF,16V,20%,1206 | Taiyo Yuden EMK316BJ475ML-T | 50 |  | -50
5 | 2 | E1,E2 | TESTPOINT, TURRET, 0.064 | MILL-MAX 2308-2 | 100 |  | -100
6 | 1 | J1 | CONN,HD-15,MALE,HORZ-PCB | AMP 5749767-1 | 50 |  | -50
7 | 1 | J2 | CONN,HD-15,FEMALE,HORZ-PCB | AMP 1-1470250-3 | 50 |  | -50
8 | 1 | JP1 | 0.079 SINGLE ROW HEADER, 3 PIN | SAMTEC, TMM103-02-L-S | 50 |  | -50
9 | 1 | SH1 | SHUNT, | SAMTEC, 2SN-BK-G | 50 |  | -50
10 | 3 | R1-R3 | RES.,CHIP, 78.7, 1%, 0402 | VISHAY, CRCW040278R7FKED | 150 |  | -150
11 | 6 | R4-R9 | RES.,CHIP, 3.32K, 1%, 0402 | VISHAY, CRCW04023K32FKED | 300 |  | -300
12 | 6 | R10-R15 | RES.,CHIP, 301, 1%, 0402 | VISHAY, CRCW0402301RFKED | 300 |  | -300
13 | 3 | R16-R18 | RES.,CHIP, 75, 1%,0402 | VISHAY, CRCW040275R0FKED | 150 |  | -150
14 | 1 | U1 | IC., LT6559CUD, QFN16 | LINEAR TECH., LT6559CUD | 50 |  | -50
15
16
17
18
19
20
21
22
23
24
25
26
27