## 1067A-2
Item | Qty | Ref - Des | Desc | Manufacturer's Part Number
1 | 3 | C1,C2,C5 | CAP, 0402 0.1uF 20% 16V X7R | TDK C1005X7R1C104M
2 | 2 | C4,C3 | CAP, 0402 1uF 20% 6.3V X5R | TDK C1005X5R0J105M
3 | 4 | E1,E2,E3,E4 | TURRET | MILL MAX 2308-2
4 | 1 | JP1 | HEADER, 3PIN 2mm | SAMTEC TMM-103-02-L-S
5 | 1 | J1 | HEADER, 2X7 2mm | MOLEX 87331-1420
6 | 3 | R1,R2,R3 | RES, 0402 1K OHMS 5% 1/16W | VISHAY CRCW0402102JNED
7 | 1 | R4 | RES, 0402 1 OHM 5% 1/16W | VISHAY CRCW04021R00JNED
8 | 1 | R5 | RES, 0402 100 OHMS 5% 1/16W | VISHAY CRCW0402100RJNED
9 | 3 | R6,R7,R8 | RES, 0402 4.99K OHMS 1% 1/16W | VISHAY CRCW04024K99FKED
10 | 1 | U1 | IC, REGULATOR, VOLTAGE | LINEAR TECH. LT6660HCDC-5
11 | 1 | U3 | IC, 24LC025-I/ST | MICROCHIP TECH. 24LC025-I/ST
12 | 1 | JP1 | SHUNT | SAMTEC 2SN-BK-G

## 1067A-A2
Item | Qty | Ref - Des | Desc | Manufacturer's Part Number
1 | 1 | U2 | IC, LTC2450IDC | LINEAR TECH. LTC2450IDC

## 1067A-B2
Item | Qty | Ref - Des | Desc | Manufacturer's Part Number
1 | 1 | U2 | IC, LTC2450CDC-1 | LINEAR TECH. LTC2450CDC-1