## 1074A-2
Item | Qty | Ref - Des | Desc | Manufacturer's Part Number
1 | 5 | C1,C3,C6,C7,C8 | CAP, 0402 0.1uF 20% 16V X7R | TDK C1005X7R1C104M
2 | 1 | C2 | CAP, 0402 0.01uF 10% 25V X7R | TDK C1005X7R1E103K
3 | 2 | C4,C5 | CAP, 0805 10uF 20% 10V X5R | TAIYO YUDEN LMK212BJ106MG-T
4 | 10 | E1-E10 | TURRET | MILL MAX 2308-2-00-80-00-00-07-0
5 | 2 | JP1,JP2 | HEADER, 3PIN 2mm | SAMTEC TMM-103-02-L-S
6 | 1 | J1 | HEADER, 2X7 2mm | MOLEX 87831-1420
7 | 3 | R1,R2,R3 | RES, 0402 1K OHMS 5% 1/16W | VISHAY CRCW0402102JNED
8 | 3 | R4,R5,R6 | RES, 0402 4.99K OHMS 1% 1/16W | AAC CR05-4991FM
9 | 1 | U1 | IC, LTC2630HZ12CSC6 | LINEAR TECH. LTC2630HZ12CSC6
10 | 1 | U2 | IC, LTC2630HM12CSC6 | LINEAR TECH. LTC2630HM12CSC6
11 | 1 | U3 | IC, 24LC025-I/ST | MICROCHIP TECH. 24LC025-I/ST
12 | 1 | U4 | IC, LTC2630LZ12CSC6 | LINEAR TECH. LTC2630LZ12CSC6
13 | 1 | U5 | IC, LTC2630LM12CSC6 | LINEAR TECH. LTC2630LM12CSC6
14 | 1 | U6 | IC, REGULATOR, VOLTAGE | LINEAR TECH. LT1761ES5-3.3
15 | 2 | JP1,JP2 | SHUNT | SAMTEC 2SN-BK-G