## Sheet1
Item | Qty | Reference | Part Description | Manufacture / Part # | Kit Qty | Pkg Qty | Bal.
1 | 1 | C1 | CAP.,X7R, .022uF ,16V, 10%, 0402 | AVX, 0402YC223KAT
2 | 4 | C2,C4,C7,C9 | CAP., X7R,1000pF, 10V, 10%, 0402 | AVX, 0402ZC102KAT
3 | 1 | C3 | CAP., X5R, 1uF, 10V, 10%, 0402 | Taiyo Yuden, LMK105BJ105KV-F
4 | 0 | C5,C6 | TBD
5 | 1 | C8 | CAP., C0G, 3.3pF, 16V, 0.25pF 0402 | AVX, 0402YA3R3CAT2A
6 | 4 | E1,E2,E3,E4 | TESTPOINT, TURRET, .061" | MILL-MAX, 2308-2-00-80-00-00-07-0
7 | 1 | J1 | CON., SMA 50-OHM EDGE-LANCH | E.F.JOHNSON, 142-0701-851
8 | 1 | L1 | RES., CHIP, 0 Ohm, 0402 | VISHAY, CRCW04020000Z0ED
9 | 1 | R1 | RES., CHIP, 100K, 1/16W, 1%, 0402 | VISHAY, CRCW0402100KFKED
10 | 1 | T2 | Transformer, RF,XFMR, 1:4 | MA-COM, MABAES0061
11 | 1 | U1 | IC., LT5570EDD 10 pin DD10 | Linear Tech., LT5570EDD
1400