## DC1083A-A
Item | Qty | Reference | Part Description | Manufacturer / Part #
REQUIRED CIRCUIT COMPONENTS:
1 | 1 | CIN1 | Cap., Alum 150uF 35V 10% | SANYO 35ME150WXV+TS
2 | 2 | CIN2,CIN3 | Cap., X7R 10uF 35V 20% | Taiyo Yuden GMK316BJ106ML-T
3 | 1 | COUT1 | Cap., X5R 100uF 6.3V 20% | Taiyo Yuden JMK432BJ107MU-T
4 | 1 | COUT4 | Cap., X5R 10uF 10V 10% | Taiyo Yuden LMK316BJ106KL-T
5 | 1 | C5 | Cap., NPO 47pF 50V 10% | AVX 06035A470KAT1A
6 | 1 | R14 | Res., Chip 51K 0.1W 5% | AAC CR16-513JM
7 | 1 | R4 | Res., Chip 392K 0.1W 1% | AAC CR16-3923FM
8 | 2 | R7,R23 | Res., Chip 0 Ohm 1/16W 1 AMP | AAC CJ06-000M
9 | 1 | R16 | Res., Chip 40.2K 0.1W 1% | AAC CR16-4022FM
10 | 1 | U1 | I.C., Volt. Reg. | Linear Technology Corp. LTM4603HVEV
ADDITIONAL DEMO BOARD CIRCUIT COMPONENTS:
1 | 2 | CIN4,CIN5 | Cap., 1206 TBD
2 | 1 | COUT2 | Cap., X5R 100uF 6.3V 20% | Taiyo Yuden JMK432BJ107MU-T
3 | 1 | COUT3 | Cap., 1210 TBD
4 | 1 | CSS | Cap., X7R 0.1uF 16V 20% | AVX 0603YC104MAT2A
5 | 2 | C1,C2 | Cap., X5R 1uF 10V 10% | Taiyo Yuden LMK107BJ105KA
6 | 4 | C3,C4,C6,C7 | Cap., 0603 TBD
7 | 1 | D1 | Zener Diode, 5.1V | On Semi. MMBZ5231B
8 | 1 | Q1 | Mosfet, N-Channel 30V | Siliconix SUD50N03-10
9 | 2 | R17,R1 | Res., Chip 10K 0.1W 5% | AAC CR16-103JM
10 | 1 | R2 | Res., LRC 0.010 0.25W 1% | IRC LRF1206-01-R010-F
11 | 1 | R3 | Res., Chip 51K 0.1W 5% | AAC CR16-513JM
12 | 2 | R8,R5 | Res., Chip 10 0.1W 5% | AAC CR16-100JM
13 | 5 | R6,R9,R11,R12,R18 | Res., 0603 TBD
14 | 1 | R10 | Res., Chip 0 Ohm 1/16W 1 AMP | AAC CJ06-000M
15 | 1 | R15 | Res., Chip 60.4K 0.1W 1% | AAC CR16-6042FM
16 | 1 | R19 | Res., Chip 30.1K 0.06W 1% | AAC CR16-3012FM
17 | 1 | R20 | Res., Chip 19.1K 0.1W 1% | AAC CR16-1912FM
18 | 1 | R21 | Res., Chip 13.3K 0.1W 1% | AAC CR16-1332FM
19 | 1 | R22 | Res., Chip 8.25K 0.1W 1% | AAC CR16-8251FM
HARDWARE-FOR DEMO BOARD ONLY:
1 | 13 | E1-E4,E6-E14, | Turret, Testpoint | Mill Max 2308-2
2 | 6 | JP1-JP6 | Jumper, 2 Pins 2mm Ctrs. | Samtec TMM-102-02-L-S
3 | 3 | JP7,JP8,JP9 | Headers, 3 Pins 2mm Ctrs. | Samtec TMM-103-02-L-S
4 | 4 | J1,J2,J5,J6 | Connector, Banana Jack | Keystone 575-4
5 | 2 | J3,J4 | BNC Connector | Connex 112404
6 | 4 | XJP2,XJP7,XJP8,XJP9 | Shunt, 2mm Ctrs. | Samtec 2SN-BK-G
7 | 4 |  | STAND-OFF, NYLON, 0.50" Tall | KEYSTONE, 8833 (SNAP ON)