## DC1083A-A
Item | Qty | Reference | Part Description | Manufacturer / Part #
REQUIRED CIRCUIT COMPONENTS:
1 | 1 | CIN1 | Cap., Alum 150uF 35V 10% | SANYO 35ME150WXV+TS
2 | 2 | CIN2,CIN3 | Cap., X7R 10uF 35V 20% | Taiyo Yuden GMK316BJ106ML-T
3 | 1 | COUT1 | Cap., X5R 100uF 6.3V 20% | Taiyo Yuden JMK432BJ107MU-T
4 | 1 | COUT4 | Cap., X5R 10uF 10V 10% | Taiyo Yuden LMK316BJ106KL-T
5 | 1 | C5 | Cap., NPO 47pF 50V 10% | AVX 06035A470KAT1A
6 | 1 | R14 | Res., Chip 51K 0.1W 5% | AAC CR16-513JM
7 | 1 | R4 | Res., Chip 392K 0.1W 1% | AAC CR16-3923FM
8 | 2 | R7,R23 | Res., Chip 0 Ohm 1/16W 1 AMP | AAC CJ06-000M
9 | 1 | R16 | Res., Chip 40.2K 0.1W 1% | AAC CR16-4022FM
10 | 1 | U1 | I.C., Volt. Reg. | Linear Technology Corp. LTM4603EV