## Sheet1
Item | Qty | Reference | Part Description | Manufacturer / Part #
REQUIRED CIRCUIT COMPONENTS:
1 | 1 | C1 | CAP., X5R, 10uF, 10V, 10% 0805 | MURATA, GRM21BR61A106KE19L
2 | 1 | C2 | CAP., X7R, 0.1uF, 16V, 10% 0402 | TDK, C1005X7R1C104K
3 | 1 | C3 | CAP., X7R, 1uF, 50V, 10% 0805 | MURATA, GRM21BR71H105K
5 | 1 | C5 | CAP., C0G, 22pF, 50V, 10% 0402 | TDK, C1005C0G1H220K
7 | 1 | D1 | Schottky Power Rec., SOD-123 | On Semi., MBR0540T1G
11 | 1 | L1 | INDUCTOR, 10uH, CDRH4D22/HP | SUMIDA, CDRH4D22HPNP-100MC
12 | 1 | R1 | RES., CHIP, 52.3K, 1/16W, 1% 0402 | VISHAY, CRCW040252K3FKED
13 | 1 | R2 | RES., CHIP, 10.0K, 1/16W, 1% 0402 | VISHAY, CRCW040210K0FKED
14 | 1 | R3 | RES., CHIP, 22K, 1/16W, 5% 0603 | VISHAY, CRCW060322K0JNEA
16 | 1 | U1 | I.C. LT3502AEDC, 2X2 DFN | LINEAR TECH., LT3502AEDC
ADDITIONAL DEMO BOARD CIRCUIT COMPONENTS:
4 | 1 | C4 | CAP., ALUM., 10uF, 50V, | SANYO, 50CE10BSS
6 | 0 | C6(opt.) | CAP., 0603
9 | 1 | JP1 | HEADER 3 PIN 0.079 SINGLE ROW | SAMTEC, TMM103-02-L-S
10 | 1 | JP1 | SHUNT, .079" CENTER | SAMTEC, 2SN-BK-G
HARDWARE-FOR DEMO BOARD ONLY:
8 | 5 | E1,E2,E3,E4,E5 | TESTPOINT, TURRET, .094" | MILL-MAX, 2501-2-00-80-00-00-07-0