## Sheet1
Item | Qty | Reference | Part Description | Manufacturer / Part # | Kit Qty | Pkg Qty | Bal. | Parts/Purch.
|  |  |  | NUMBER OF BOARDS = | 100
1 | 2 | CPP,CF | Cap., X7R, 0.1uF 50V 10%, 0805 | AVX, 08055C104KAT | 200 |  | 200
2 | 1 | C1 | Cap., X7R, 0.033uF 10V 10%, 0603 | AVX, 0603ZC333KAT2A | 100 |  | 100
3 | 2 | C2,C4 | Cap., X5R 0.47uF 10V 10%, 0603 | Taiyo Yuden LMK107BJ474KA | 100 |  | 200
4 | 1 | D1 | LED, RED | Panasonic LN1251-C-TR | 100 |  | 100
5 | 1 | D2 | LED, GRN | Panasonic LN1351-C-TR | 100 |  | 100
6 | 1 | D3 | Zener Diode, 9.1V, SOT-23 | Fairchild, BZX84C9V1T | 100 |  | 100
7 | 3 | JP1,JP2,JP3 | 0.079 SINGLE ROW HEADER, 3 PIN | SAMTEC, TMM103-02-L-S | 300 |  | 300
8 | 3 | XJP1,XJP2,XJP3 | SHUNT, | SAMTEC, 2SN-BK-G | 300 |  | 300
9 | 1 | Q1 | Single P-Channel Mosfet, SSOT3 | Fairchild, FDN360P | 100 |  | 100
10 | 2 | RF1,RF2 | Res., Chip 5.1K 0.06W 1%, 0402 | VISHAY, CRCW04025101FRT6 | 200 |  | 200
11 | 1 | RPP | Res., Chip 1K, 1/16W 1%, 0603 | VISHAY, CRCW06031001F | 100 |  | 100
12 | 2 | R1,R2 | Res., Chip 100, 1/16W 1%, 0402 | VISHAY, CRCW0402100RFKED | 400 |  | 400
13 | 4 | R3,R5,R6,R7 | Res., Chip 100K, 1/16W 1%, 0402 | VISHAY, CRCW04021003F | 200 |  | 200
14 | 1 | R4 | Res., Chip 113K, 1/16W 1%, 0402 | AAC, CR05-1133FM | 100 |  | 100
15 | 1 | S1 | SWITCH, Push Button | Panasonic EVQPJS05K | 100 |  | 100
16 | 8 | TP1-TP8 | Testpoint, Turret | mill-max-2308-2-00-80-00-00-07-0 | 800 |  | 800
17 | 1 | U1 | I.C. LTC2954CTS8-2, 8 LEAD TSOT-23 | Linear Tech. Corp. LTC2954CTS8-2 | 100 |  | 100
18 | 1 | U2 | I.C. LT3014BES5, SSOT3 | Linear Tech. Corp. LT3014BES5 | 100 |  | 100
19 | 1 | XJP4 | 9V, BATT. STRAP, cable | KEYSTONE #232 | 100 |  | 100