## Sheet1
Item | Qty | Reference | Part Description | Manufacturer / Part # | Kit Qty
|  |  |  | NUMBER OF BOARDS = | 125
1 | 2 | CO,CPDT | CAP., X5R, 0.47uF, 16V, 20%, 0603 | AVX, 0603YD474MAT | 250
2 | 1 | CVS | CAP., X5R, 0.47uF, 50V, 10%, 0805 | TAIYO YUDEN, UMK212BJ474KG-T | 125
3 | 1 | CPP | CAP., X7R, 100pF, 50V, 20%, 0603 | AVX, 06035C101MAT | 125
4 | 1 | D1 | LED, AMBER | PANASONIC, LN1451C-(TR) | 125
5 | 2 | D2,D3 | LED, RED | PANASONIC, LN1251C-(TR) | 250
6 | 1 | D4 | LED, GREEN | PANASONIC, LN1351C-(TR) | 125
7 | 15 | E1-E15 | TP, TURRET, 0.094" | MILL-MAX, 2501-2-00-80-00-00-07-0 | 1875
8 | 2 | JP1,JP2 | JMP, 3PIN 1 ROW .079" | SAMTEC, TMM-103-02-L-S | 250
9 | 2 | SHUNTS JP1-JP2 (1&2) | SHUNT, .079" CENTER | SAMTEC, 2SN-BK-G | 250
10 | 1 | RPP | RES., CHIP, 1K ,5%,0603 | VISHAY, CRCW06031K00JNEA | 125
11 | 4 | R1,R7,R10,R11 | RES., CHIP, 100 OHMS ,5%,0603 | VISHAY, CRCW0603100RJNEA | 500
12 | 3 | R2,R6,R8 | RES., CHIP, 100K ,1%,0603 | VISHAY, CRCW0603100KFKEA | 375
13 | 1 | R3 | RES., CHIP, 365K ,1%,0603 | VISHAY, CRCW0603365KFKEA | 125
14 | 1 | R4 | RES., CHIP, 105K ,1%,0603 | VISHAY, CRCW0603105KFKEA | 125
15 | 1 | R9 | RES., CHIP, 510K ,5%,0603 | VISHAY, CRCW0603510KJKEA | 125
16 | 1 | R12 | RES., CHIP, 200K ,1%,0603 | VISHAY, CRCW0603200KFKEA | 125
17 | 1 | R13 | RES., CHIP, 26.7K ,1%,0603 | VISHAY, CRCW060326K7FKEA | 125
18 | 1 | R14 | RES., CHIP, 976K ,1%,0603 | VISHAY, CRCW0603976KFKEA | 125
19 | 1 | SW1 | SWITCH, Push Button | PANASONIC, EVQPJS05K | 125
20 | 1 | U1 | IC, LTC2953CDD-1, DFN12DD | LINEAR TECH., LTC2953CDD-1 | 125
21 | 1 | U2 | IC, LT3010EMS8E#PBF, MS8E | LINEAR TECH., LT3010EMS8E#PBF | 125
22 | 1 |  | STENCIL FOR TOP SIDE ONLY | STENCIL #1099A | 1