## Sheet1
Item | Qty | Reference | Part Description | Manufacturer / Part #
REQUIRED CIRCUIT COMPONENTS:
1 | 1 | Cin1 | CAP., X7R, 2.2uF, 100V, 10% 1812 | TDK, C4532X7R2A225K
2 | 3 | Co1,Co2,Co3 | CAP., X5R, 100uF, 6.3V, 20% 1210 | TDK, C3225X5R0J107M
3 | 1 | C1 | CAP., C0G, 150pF, 200V, 10% 0805 | AVX, 08052A151KAT2A
4 | 2 | C2,C4 | CAP., X7R, 0.1uF, 16V, 20% 0805 | AVX, 0805YC104MAT2A
5 | 1 | C3 | CAP., X7R, 0.1uF, 10V, 20% 0805/1206 | AVX, 0805ZC104MAT2A
6 | 1 | C5 | CAP., C0G, 2.2nF, 50V, 10% 0805 | AVX, 08055A222KAT2A
7 | 1 | C6 | CAP., C0G, 47pF, 50V, 10% 0805 | AVX, 08055A470KAT2A
8 | 1 | C7 | CAP., X7R, 0.33uF, 16V, 10% 0805 | AVX, 0805YC334KAT2A
9 | 1 | C8 | CAP., X7R, 2200pF, 250V, 10% 1812 | Murata, GA343QR7GD222KW01L
10 | 1 | D1 | DIODE, PDS1040, PowerDI-5 | Diodes Inc., PDS1040-13
11 | 1 | D2 | Voltage Regulator Diode, SOD323 | Philips, PDZ6.8B (PbF)
12 | 4 | D3,D4,D5,D6 | DIODE, BAS516, SDO523 | Philips, BAS516 (PbF)
13 | 1 | D7 | Schottky Diode, BAT760 SOD323 | Philips, BAT760 (PbF)
14 | 1 | Q1 | TRANSISTOR, MMBTA42, SOT23 | Diodes Inc., MMBTA42-7-F
15 | 1 | Q2 | N-Mosfet, FDC2512 SuperSOT | FAIRCHILD, FDC2512_NL
16 | 1 | Rcs | RES., CHIP, 0.040, 1/4W, 1% 1206 | VISHAY, WSL1206R0400FEA
17 | 1 | R1 | RES., CHIP, 220k, 1/4W, 5% 1206 | VISHAY, CRCW1206220KJNEA
18 | 1 | R2 | RES., CHIP, 100k, 1/4W, 5% 1206 | AAC, CR18-104JM
19 | 1 | R3 | RES., CHIP, 68, 1/4W, 5% 1206 | VISHAY, CRCW120668R0JNEA
20 | 1 | R4 | RES., CHIP, 22, 1/8W, 5% 0805 | AAC, CR10-220JM
21 | 1 | R5 | RES., CHIP, 680, 1/8W, 5% 0805 | AAC, CR10-681JM
22 | 1 | R7 | RES., CHIP, 4.7k, 1/8W1-5% 0805 | AAC, CR10-472JM
23 | 1 | R10 | RES., CHIP, 80.6k, 1/8W, 5% 0805 | AAC, CR10-8062FM
24 | 1 | R11 | RES., CHIP, 270, 1/8W, 5% 0805 | AAC, CR10-271JM
25 | 1 | R12 | RES., CHIP, 6.8k, 1/8W, 5% 0805 | AAC, CR10-682JM
26 | 1 | R13 | RES., CHIP, 56k, 1/8W, 5% 0805 | AAC, CR10-563JM
27 | 1 | R14 | RES., CHIP, 22.1k, 1/8W, 1% 0805 | AAC, CR10-2212FM
28 | 1 | R15 | RES., CHIP, 100k, 1/8W, 5% 0805 | AAC, CR10-104JM
29 | 1 | R16 | RES., CHIP, 10, 1/8W, 5% 0805 | AAC, CR10-100JM
30 | 1 | T1 | TRANS., PA1277NL | PULSE, PA1277NL
31 | 1 | U1 | I.C. LTC3803ES6-3, SOT23-6 | LINEAR., LTC3803ES6-3#PbF
32 | 1 | U2 | I.C. LT4430ES6, S6 | LINEAR., LT4430ES6#PbF
33 | 1 | U3 | PHOTOCOUPLER, PS2801-1 | NEC, PS2801-1-F3-A