## Sheet1
Item | Qty | Reference | Part Description | Manufacturer / Part #
REQUIRED CIRCUIT COMPONENTS
1 | 1 | C1 | CAP., Alum. 10uF, 35V, 5X6.0 size | SANYO..35CE10AX
2 | 5 | C2,C8,C11,C14,C16 | CAP., X7R, 0.1uF, 50V, 10% 0603 | TDK, C1608X7R1H104K
3 | 1 | C12 | CAP., X7R, 0.1uF, 16V, 10% 0402 | TDK, C1005X7R1C104K
4 | 2 | C3,C9 | CAP., X5R, 10uF, 25V, 20% 1206 | Taiyo Yuden, TMK316BJ106ML
5 | 1 | C6 | CAP., X7R, 4.7nF, 50V, 10% 0402 | TDK, C1005X7R1H472K
6 | 1 | C7 | CAP., X5R, 2.2uF, 16V, 20% 0805 | TDK, C2012X5R1C225M
7 | 1 | C13 | CAP., Tant. 10uF 16V 20% 3828 | AVX TAJB106M016
8 | 1 | C15 | CAP., X7R 1.0uF 25V 10% 1206 | AVX 12063C105KAT
9 | 2 | D1,D8 | Schottky Rect., MBR230LSFT1 SOD-123FL | On Semi., MBR230LSFT1G
10 | 2 | D3,D5 | LED, AMBER | Panasonic, LN1451C-(TR) PBF
11 | 2 | D4,D6 | LED, GREEN | Panasonic, LN1351C-(TR) PBF
12 | 1 | D7 | DIODE, CMDSH-3, SOD-323 | CENTRAL SEMI.,CMDSH-3TR (PBF)
13 | 1 | L1 | Inductor, 10uH, CDR7D28MN SERIES | Sumida, CDR7D28MNNP-100 NC
14 | 1 | Q1 | Dual-N-CH FET, SiA914DJ, Powerpak SC-70-6 | VISHAY, SiA914DJ-T1-E3
15 | 1 | R1 | RES., CHIP, 5.11K, 1/16W, 1% 0603 | VISHAY, CRCW06035K11FKEA
16 | 2 | R2,R7 | SENSE RES., LRC, 0.05, 0.25W, 1% 1206 | WISHAY, WSL1206R0500FEA
17 | 2 | R5,R15 | RES., CHIP, 100K, 1/16W, 5% 0402 e3 | VISHAY, CRCW0402100KJNED
18 | 2 | R8,R9 | RES., CHIP, 3.01K, 1/16W, 1% 0402 | VISHAY, CRCW04023K01FKED
19 | 1 | R12 | RES., CHIP, 6.04K, 1/16W, 1% 0402 | VISHAY, CRCW04026K04FKED
20 | 1 | R16 | RES., CHIP, 165K, 1/16W, 1% 0402 e3 | VISHAY, CRCW0402165KFKED
21 | 1 | R26 | RES., CHIP, 26.7K, 1/16W, 1% 0402 | VISHAY, CRCW040226K7FKED
22 | 2 | R27,R31 | RES., CHIP, 10, 1/16W, 5% 0603 | VISHAY, CRCW060310R0JNEA
23 | 1 | R29 | RES., CHIP, 12.4K, 1/16W, 1% 0402 | VISHAY, CRCW040212K4FKED
24 | 1 | R30 | RES., CHIP, 10K, 1/16W, 5% 0603 e3 | VISHAY, CRCW060310K0JNEA
25 | 1 | R33 | RES., CHIP, 1.21K, 1/16W, 1% 0402 e3 | VISHAY, CRCW04021K21FKED
26 | 1 | U1 | I.C. LTC4009CUF-2, QFN-20(4X4) | LINEAR TECH., LTC4009CUF-2#PBF
27 | 1 | U2 | I.C. LT1129CS8-5 SOS | LINEAR TECH., LT1129CS8-5#PBF
ADDITIONAL DEMO BOARD CIRCUIT COMPONENTS
1 | 1 | D2 | DIODE, MMSZ5248BS, SOD-323 | Diodes Inc., MMSZ5248BS-7-F
2 | 1 | Q2 | P-CH MOSFET, SiB415DK, Powerpak SC-75-6L | VISHAY, SiB415DK-T1-E3
3 | 1 | R25 | RES., CHIP, 100K, 1/16W, 5% 0402 e3 | VISHAY, CRCW0402100KJNED
4 | 0 | (U1 Option) | I.C. LTC4009CUF-1, QFN-20(4X4) | LINEAR TECH., LTC4009CUF-1#PBF
5 | 0 | (U1 Option) | I.C. LTC4009CUF, QFN-20(4x4) | LINEAR TECH., LTC4009CUF#PBF
6 | 0 | R17(for 4009CUF only) | RES., CHIP, 31.2K, 1/16W, 025% 0402 e3
7 | 0 | R18(for 4009CUF only) | RES., CHIP, 0, 0402 e3
8 | 0 | R19(for 4009CUF only) | RES., CHIP, 294K, 1/16W, 0.25% 0402 e3
9 | 0 | L1 (Option) | Inductor, 10uH, IHLP-2525CZ-01 SERIES | VISHAY, IHLP2525CZER100M01
10 | 0 | C5(for U1=4009CUF only) | CAP., C0G, 10pF, 50V, +/-0.5pF 0402
HARDWARE FOR DEMO BOARD ONLY
1 | 15 | TP1-TP15 | TESTPOINT, TURRET, .061" | MILL-MAX, 2308-2-00-80-00-00-07-0
2 | 1 | J1 | Connector | Cui-Stack, CUI-PJ002A(PBF)
3 | 1 | J2 | Connector | AMP Inc. 787441-1 (PBF)
4 | 5 | JP1-JP3,JP5,JP6 | HEADER 3 PIN 0.079 SINGLE ROW | SAMTEC, TMM103-02-L-S
5 | 6 | JP1-JP3,JP5-JP7 | SHUNT, .079" CENTER | SAMTEC, 2SN-BK-G
6 | 1 | JP7 | 2X3, 0.079 DOUBLE ROW HEADER | SAMTEC, TMM103-02-L-D
7 | 3 | Q6,Q5,Q13 | P-Chan., TP0610T SOT-23 | VISHAY, TP0610T-E3
8 | 1 | Q7 | TRANSISTOR, MMBT3906WT1 SOT-323 | On Semi., MMBT3906WT1G
9 | 2 | Q4,Q8 | N-CH MOSFET, 2N7002 | ZETEX, 2N7002 (PBF)
10 | 1 | R32 | RES., CHIP, 499K, 1/16W, 1% 0603 e3 | VISHAY, CRCW0603499KFKEA
11 | 1 | R28 | RES., CHIP, 28.0K, 1/16W, 1% 0603 | VISHAY, CRCW060328K0FKEA
12 | 4 | R21,R22,R23,R24 | RES., CHIP, 300, 1/16W, 5% 0603 | VISHAY, CRCW0603300RJNEA
13 | 1 | P1 | Connector, DSUB, 15 PIN | AMP Inc. 1-1470250-3
14 | 4 | STAND-OFF | STAND-OFF, NYLON 0.25" | KEYSTONE, 8831(SNAP ON)
15 | 1 |  | FAB, PRINTED CIRCUIT BOARDS | DEMO CIRCUIT #1104A
16 | 2 |  | STENCIL | STENCIL 1104A