## Sheet1
Item | Qty | Reference | Part Description | Manufacture / Part # | Kit Qty
|  |  |  | NUMBER OF BOARDS = | 125
1 | 6 | C1,C4,C9,C12,C15,C18 | CAP., X7R, 0.1UF 25V 20%,0805 | TDK, C2012X7R1E104M | 750
2 | 4 | C2,C8,C13,C14 | CAP, NP0, 30pF 50V, 5%,0402 | AVX, 04025A300JAT2A | 500
3 | 7 | C3,C5,C11,C16,C21,C22,C23 | CAP., X5R, 0.1UF 25V 20%,0402 | TDK, C1005X5R1E104M | 875
4 | 2 | C6,C17 | CAP., X5R, 0.01UF 25V 20%,0402 | TDK, C1005X5R1E103M | 250
5 | 4 | C7,C10,C19,C20 | CAP., X5R, 10UF 25V 20%,1206 | TDK, C3216X5R1E106M | 500
6 | 3 | C24,C25,C26 | CAP, NP0, 100pF 50V, 5%,0402 | AVX, 04025A101JAT2A | 375
7 | 3 | D1,D2,D3 | DIODE,SCHOTTKY, SOT23 | DIODES INC., BAT54C-7-F | 375
8 | 18 | E1-E18 | TESTPOINT, TURRET, 0.064" | MILL-MAX, 2308-2 | 2250
9 | 1 | JP1 | JMP, 2X20, 0.100" | SAMTEC, TSW-120-07-L-D | 125
10 | 3 | JP2,JP3,JP4 | JMP, 2X3, 0.079" | SAMTEC, TMM-103-02-L-D | 375
11 | 5 | JP5,JP6,JP7,JP8,JP9 | JMP, 3PIN 1 ROW .079CC | SAMTEC, TMM-103-02-L-S | 625
12 | 11 | SHUNTS ON JP2-JP4(1&3, 2&4), JP5-JP9(1&2) | SHUNT, .079" CENTER | SAMTEC, 2SN-BK-G | 1375
13 | 1 | J1 | HEADER, 2X7PIN, 0.079CC | MOLEX, 87831-1420 | 125
14 | 8 | R1,R2,R3,R4,R5,R9,R11,R12 | RES., Chip 4.99K 1/16W 1%,0402 | AAC, CR05-4991FM | 1000
15 | 2 | R6,R7 | RES., Chip 1K 1/16W 5%,0402 | AAC, CR05-102JM | 250
16 | 4 | R8,R14,R15,R16 | RES., Chip 100 1/16W 5%,0402 | AAC, CR05-101JM | 500
17 | 2 | R13,R10 | RES., Chip 20K 1/16W 5%,0402 | AAC, CR05-203JM | 250
18 | 1 | U1 | I.C., LTC2755CUP-16, QFN64UP | LINEAR TECH., LTC2755CUP-16 | 125
19 | 3 | U2,U5,U7 | I.C., LT1469CS8, SO8 | LINEAR TECH., LT1469CS8 | 375
20 | 4 | U3,U4,U6,U9 | I.C., 74VHC595MTC, TSSOP16 | FAIRCHILD SEMI., 74VHC595MTCX | 500
21 | 1 | U8 | I.C., LT1236ACS8-5, SO8 | LINEAR TECH., LT1236ACS8-5 | 125
22 | 1 | U10 | I.C., NC7SZ14P5X, SC70-5 | FAIRCHILD SEMI., NC7SZ14P5X | 125
23 | 1 | U11 | I.C., Serial EEPROM, TSSOP8 | MICROCHIP, 24LC025-I /ST | 125
24 | 4 | MTG 4 CORNERS | STAND-OFF, NYLON (SNAP ON), 0.25" TALL | KEYSTONE, 8831(SNAP ON) | 500
25 | 2 |  | STENCILS BOTH SIDES | DC1112A-1 | 2